## Лист1
ENG | SK
Prestigio P391 | Prestigio P391
Users manual | Návod na obsluhu
1. IMPORTANT INFORMATION | 1. DÔLEŽITÉ INFORMÁCIE
WARNING: | VÝSTRAHA:
TO PREVENT FIRE OR SHOCK HAZARD, DO NOT EXPOSE THIS MONITOR TO LIQUIDS OR MOISTURE. | ABY STE PREDIŠLI RIZIKU ÚRAZU, NEVYSTAVUJTE TENTO MONITOR KVAPALINÁM ALEBO ZVÝŠENEJ VLHKOSTI.
HIGH VOLTAGE EXISTS ON THIS MONITOR. DO NOT REMOVE THE MONITOR’S COVER. | MONITOR PRACUJE VO VNÚTRI S VYSOKÝM NAPÄTÍM. NEODSTRAŇUJTE KRYT MONITORA.
CAUTION: | VÝSTRAHA:
1. Keep Monitor away from excessive dust, high temperature, moisture or direct sunlight. | 1. Monitor nepoužívajte na mimoriadne prašných, horúcich a vlhkých miestach, alebo na priamom slnečnom svetle.
2. Use well ventilated area and do not cover ventilation openings. | 2. Monitor používate na dobre vetranom mieste a ventilačné otvory ničím neprikrývajte.
3. Unauthorized modification to this equipment, substitution or the use of an unshielded connecting cable may cause excessive interference. | 3. Neautorizované modifikácie tohoto zariadenia, náhrada alebo použitie netienených káblov môžu byť príčinou rušenia.
4. When the monitor is not in use disconnect it from the mains power supply. | 4. Ak monitor nepoužívate, odpojte ho od elektrickej siete.
5. If the picture display is abnormal in any way, disconnect from the main power by turning the power switch OFF. Check and ensure the installation is correct. Then turn the POWER switch back ON. | 5. Ak je obraz monitora akýmkoľvek spôsobom abnormálny, vypnite monitor pomocou tlačidla OFF. Skontrolujte správnosť inštalácie. Potom môžete monitor opätovne zapnúť.
2. SAFETY INSTRUCTIONS | 6. BEZPEČNOSTNÉ INŠTRUKCIE
Prior to using this product, please ensure that you have carefully read and understood all the procedures outlined in this user’s manual. | Pred použitím tohoto produktu si dôkladne preštudujte všetky informácie obsiahnuté v tomto návode na obsluhu.
I. Read all of these instructions and save for later use. | I. Prečítajte si všetky inštrukcie a odložte ich pre prípad, že by ste ich v budúcnosti potrebovali.
II. Follow all warnings and instructions marked on the product. | II. Dodržujte všetky výstrahy a upozornenia, ktoré sa nachádzajú na monitore.
III. Disconnect the monitor from the main power supply before you clean it. Do not use liquid or aerosol cleaners. Use only a slightly damp cloth for cleaning. | III. Pred čistením odpojte monitor od elektrickej siete. Nepoužívajte tekuté alebo aerosólové čistiace prostriedky. Na čistenie používajte iba mierne navlhčenú tkaninu.
IV. Do not use this product near water or moisture. | IV. Tento produkt nepoužívajte v blízkosti vody alebo zvýšenej vlhkosti.
V. Do not press hard on the LCD panel surface, as this may scratch the LCD surface. Oils from skin contact can mark or stain the LCD screen, so use caution when handling it. If it becomes marked or stained, clean it with a soft, lint free cloth. | V. Na povrch LCD panela netlačte, mohli by ste ho poškrabať. Ak zostane pri náhodnom dotyku LCD panela obrazovka znečistená, utrite ju jemnou tkaninou.
Dust: Wipe off lightly with a soft cloth. Do not press hard or rub. | Prach: Opatrne utrite jemnou tkaninou. Netlačte príliš.
Dirt: Wipe off gently with a damp soft cloth. Only use isopropyl or ethanol alcohol if dirt is difficult to remove. | Znečistenie: Opatrne utrite navlhčenou tkaninou. Ak je znečistenie príliš silné, použite iba izopropyl alebo etanol.
Be careful not to splash the monitor with any water or solvent to prevent liquid from penetrating the LCD panel. | Dávajte pozor, aby ste monitor nevystavili špliechajúcej vode alebo iným kvapalinám, a takisto zabráňte ich vniknutiu do vnútra LCD panela.
Do not use the solvents such as ketone (acetone,etc.) and aromatics ( xylene , toluene ,etc.). | Nepoužívajte rozpúšťadlá, ako napr. acetón, xylén, toluén, atď.
If any type of liquid is left on the monitor surface for a long time, it may cause partial deformation or discoloring. Wipe off immediately. | Ak ponecháte na monitore dlhodobo zbytky nejakej kvapaliny, môže prísť k čiastkovej deformácii alebo odfarbeniu. Kvapalinu okamžite utrite.
Do not allow oil to adhere to the display, since this may cause marks or stains. | Dávajte pozor, aby neprišlo k znečisteniu displeja olejom.
VI. Do not place this product on an unstable cart, stand or table. The product may fall causing serious damage to the monitor. | VI. Produkt nepokladajte na nestabilný vozík, stôl, alebo stojan. Mohol by z neho spadnúť a poškodiť sa.
VII. Slots and openings in the cabinet located at the back and/or underneath the monitor are for ventilation purposes. To ensure reliable operation of the product and to protect it from overheating, these openings must not be blocked or covered. The monitor should never be placed on a bed, sofa, rug, or other similar surface which could cause blockage of ventilation. This monitor should never be placed near or over a radiator or heat source. This monitor should not be placed in an enclosed space unless proper ventilation is provided. | VII. Otvory v skrinke, ktoré sa nachádzajú na zadnej a/alebo spodnej strane monitora slúžia na ventiláciu. Aby ste zaistili spoľahlivú činnosť produktu a jeho ochranu pred prehriatím, nesmú byť tieto otvory ničím prikryté. Monitor nesmie byť položený na posteľ, pohovku, koberec alebo iný podobný povrch, ktorý by zabraňoval správnemu vetraniu. Tento monitor by nemal byť položený do blízkosti radiátora alebo iného zdroja tepla. Tento monitor by nemal byť nainštalovaný do uzavretého priestoru, pokiaľ nie je zabezpečené dostatočné vetranie.
VIII. This product should be operated from the type of power source indicated on the marked label in back of the monitor. | VIII. Tento produkt je potrebné napájať zdrojom takého typu, ako je uvedené na štítku na zadnej strane monitora.
IX. Do not place any heavy items on the power cord. Do not put this product where people will walk on or trip on the cord. | IX. Na napájací kábel nepokladajte ťažké predmety. Napájací kábel veďte takými miestami, po ktorých sa nebude veľa chodiť.
X. If an extension cord is used with this product, ensure that the total ampere ratings of the products connected to the extension cord do not exceed the extension cord ampere rating. Also ensure that the total amperes of all products connected to the mains outlet do not exceed 15 amperes. | X. Ak používate predlžovací kábel, je potrebné zaistiť, aby celkové prúdové zaťaženie produktov pripojených k predlžovaciemu káblu neprekročilo celkové povolené prúdové zaťaženie kábla. Takisto zaistite, aby prúdový odber všetkých produktov pripojených do jednej elektrickej zásuvky neprekročil 15 ampérov.
XI. Never insert objects of any kind into this product through the ventilation slots as they may touch dangerous voltage points or short out parts that could result in a risk of fire or electric shock. Never spill any kind of liquid on the product. | XI. Dbajte na to, aby cez vetracie otvory nevnikli do jednotky cudzie predmety. Mohli by sa dotknúť častí s vysokým napätím a spôsobiť požiar alebo úraz elektrickým prúdom. Takisto dbajte na to, aby do produktu nevnikli žiadne tekutiny.
XII. Do not attempt to service this product yourself; opening or removing covers may expose you to dangerous voltage points or other risks. Refer all servicing to qualified service personnel. | XII. Nepokúšajte sa produkt opravovať svojpomocne. Po jeho otvorení sa môžete vystaviť nebezpečnému napätiu. Všetky opravy prenechajte kvalifikovanému servisnému stredisku.
XIII. Disconnect this product from the main power supply and refer servicing to qualified service personnel under the following conditions: | XIII. Produkt odpojte od elektriny a odovzdajte ho autorizovanému servisu za nasledujúcich okolností:
A If the power cord or plug is damaged or frayed. | A Ak je napájací kábel poškodený alebo rozstrapkaný.
B If liquid has been spilled onto or into the product. | B Ak do produktu vnikla kvapalina.
C If the product has been exposed to liquid or water. | C Ak bol produkt vystavený kvapaline alebo vode.
D If the product does not operate normally when the operating instructions are followed, adjust only those controls that are covered by the operating instructions since improper adjustment of other controls may result in damage and will often require extensive work by a qualified technician to restore the product to normal operation. | D Ak produkt nepracuje normálne ani pri postupovaní podľa návodu na obsluhu a na ovládanie sú použité iba tie prvky, ktoré sú popisované v návode na obsluhu. Nesprávne nastavenie alebo použitie iných ovládacích prvkov môže monitor poškodiť a vyžadovať zásah kvalifikovaného technika.
E If the product has been dropped or the cabinet has been damaged. | E Ak monitor spadol, alebo prišlo k poškodeniu jeho skrinky.
F If the product exhibits a distinct change in performance, which may indicate a need for service. | F Ak produkt vykazuje zreteľné zmeny vo výkone, ktoré môžu indikovať potrebu servisu.
XIV. To prevent glare on the screen, set the LCD panel perpendicular to the light source. | XIV. Aby ste zabránili odrazom na obrazovke, LCD panel natočte kolmo na zdroj svetla.
3. PRODUCT SPECIFICATIONS | 3. ŠPECIFIKÁCIA PRODUKTU
LCD panel | LCD panel
Display Area | Zobrazovacia oblasť
17.0” viewable | 17" viditeľných
Brightness | Jas
250cd /m2 | 250 cd/m2
Contrast ratio | Kontrast
"1000:1" | "1000:1"
Response Time | Doba odozvy
8 ms | 8 ms
Viewing angle | Pozorovací uhol
170o horizontal, 170o vertical | 170° horizontálne, 170° vertikálne
Video Signal | Video signál
Analog | Analógový
RGB analog | RGB, analógový
Frequency | Frekvencia
FH: 31-82 KHz FV:50-75 Hz | Horizontálna: 31-82 kHz Vertikálna: 50-75 Hz
Max. Resolution | Maximálne rozlíšenie
1280*1024 @75Hz | 1280 x 1024 pri 75 Hz
Input Connector | Vstupný konektor
Analog RGB | RGB, analógový
15-pin mini D-sub | 15-pinový, mini D-sub
Power | Napájanie
AC Jack | AC konektor
Speaker | Reproduktory
2 x 2W | 2 x 2 W
Power | Napájanie
Voltage | Napätie
AC 100-240V | AC 100-240 V
Consumption | Príkon
VESA-DPMS; 60W (max.) | VESA-DPMS; 60 W (max.)
OSD Language | OSD jazyk
English, Francais, Italiano, Japanese, Traditional Chinese, Simplified Chinese, Deutsch, Espanol | Angličtina, francúzština, taliančina, japončina, tradičná čínština, zjednodušená čínština, nemčina, španielčina
Operating Conditions | Prevádzkové podmienky
Temperature | Teplota
32oF to 104oF (0oC to 40oC) | 0°C až 40°C
Humidity | Vlhkosť
30-80% (non-condensing) | 30-80% (bez kondenzácie)
Safety & EMI | Bezpečnosť a EMI
UL, CE, FCC | UL, CE, FCC
*Specifications are subject to change | * Špecifikácia podlieha zmenám bez predchádzajúceho upozornenia
APPLICATION VIDEO TIMING | VIDEO SYNCHRONIZÁCIA
Mode | Režim
Resolution | Rozlíšenie
Horizontal Nominal | Horizontálna menovitá
Frequency | frekvencia
+/- 0.5KHz | +/- 0,5 kHz
Vertical Nominal | Vertikálna menovitá
Frequency | frekvencia
+/- 1 Hz | +/-1 Hz
1 | 1
640*350@70 | 640 x 350 pri 70
31.469 | 31.469
70.087 | 70.087
2 | 2
640*400@70 | 640 x 400 pri 70
31.469 | 31.469
70.087 | 70.087
3 | 3
640*480@60 | 640 x 480 pri 60
31.469 | 31.469
59.940 | 59.94
4 | 4
640*480@72 | 640 x 480 pri 72
37.861 | 37.861
72.809 | 72.809
5 | 5
640*480@75 | 640 x 480 pri 75
37.500 | 37.5
75.000 | 75
6 | 6
720*400@70 | 720 x 400 pri 70
31.469 | 31.469
70.087 | 70.087
7 | 7
800*600@56 | 800 x 600 pri 56
35.156 | 35.156
56.250 | 56.25
8 | 8
800*600@60 | 800 x 600 pri 60
37.879 | 37.879
60.317 | 60.317
9 | 9
800*600@72 | 800 x 600 pri 72
48.077 | 48.077
72.188 | 72.188
10 | 10
800*600@75 | 800 x 600 pri 75
46.875 | 46.875
75.000 | 75
11 | 11
1024*768@60 | 1024 x 768 pri 60
48.363 | 48.363
60.004 | 60.004
12 | 12
1024*768@70 | 1024 x 768 pri 70
56.476 | 56.476
70.069 | 70.069
13 | 13
1024*768@72 | 1024 x 768 pri 72
58.038 | 58.038
71.918 | 71.918
14 | 14
1024*768@75 | 1024 x 768 pri 75
60.023 | 60.023
75.029 | 75.029
15 | 15
1024*768@60 | 1024 x 768 pri 60
48.019 | 48.019
60.000 | 60
16 | 16
1024*768@60 | 1024 x 768 pri 60
47.700 | 47.7
60.000 | 60
17 | 17
1152*864@75 | 1152 x 864 pri 75
67.500 | 67.5
75.000 | 75
18 | 18
1280*960@60 | 1280 x 960 pri 60
60.000 | 60
60.000 | 60
19 | 19
1280*1024@60 | 1280 x 1024 pri 60
63.980 | 63.98
60.000 | 60
20 | 20
1280*1024@75 | 1280 x 1024 pri 75
79.976 | 79.976
75.025 | 75.025
4. MONITOR BUTTON OVERVIEW | 4. PREHĽAD TLAČIDIEL NA MONITORE
1. POWER | 1. POWER
Turns power on/off from standby mode. There is a 3-second wait between on/off cycles. | Zapnutie/vypnutie do pohotovostného režimu. Medzi zapnutím/vypnutím je 3-sekundová pauza.
2. LED | 2. LED
Indicates the status of monitor operation. Green - Normal - Power on. Red - Standby The LED will illuminate RED in color if the PC is shut-off but the main power cord is plugged into the back of the unit. Not Illuminated - No AC Power detected | Indikuje stav činnosti monitora. Zelená - Normálna - Zapnuté. Červená - Pohotovostný režim LED sa rozsvieti načerveno, ak je počítač vypnutý, ale napájací kábel je pripojený do zadnej časti jednotky. Nesvieti - Monitor nie je pripojený do elektrickej siete.
3. AUTO BUTTON "AUTO" | 3. Tlačidlo AUTO
This function is for Auto Adjust. | Výber automatického nastavenia.
4~5. /\ \/ (Adjust the value) | 4~5. /\ \/ (nastavenie hodnoty)
Use both buttons to toggle between selections in the On Screen Display (OSD), or to adjust settings (i.e. volume, brightness, etc). | Obe tlačidlá použite na výber možností v OSD menu alebo na zmenu nastavení (napr. hlasitosť, jas, atď.).
6. MENU "MENU" | 6. MENU
Use the MENU key to display the OSD (On-Screen Display) menu of monitor. | Tlačidlo MENU použite na zobrazenie OSD menu monitora.
5. BACK PANEL AND CONNECTORS | 5. ZADNÝ PANEL A KONEKTORY
1. RGB input (PC in) | 1. RGB vstup (PC in)
The D-Sub 15-pin port is for RGB analog signal input. | 15-pinový port typu D-Sub na privedenie analógového RGB signálu.
2. Audio input | 2. Audio vstup
This is the port that can receive the audio signal from PC. | Port, ku ktorému je možné priviesť audio signál z počítača.
3 .AC | 3. AC
The AC port is for power cord. | AC konektor na pripojenie napájacieho kábla.
6. INSTALLATION PROCEDURE | 6. SPÔSOB INŠTALÁCIE
I. Make sure that the PC and LCD monitor are both turned OFF. | I. Skontrolujte, či je vypnutý počítač a LCD monitor.
II. Using the cables enclosed with the monitor, connect the video and audio output ports of the PC to their respective input ports on the monitor. | II. Pomocou káblov priložených k monitoru pripojte video a audio výstupy z počítača k zodpovedajúcim vstupom na monitore.
III. Connect the power cord to the port of the monitor. Then plug the AC power cord to the AC power source. | III. Napájací kábel pripojte k portu na monitore. Napájací kábel pripojte do elektrickej site.
IV. Turn on the computer. | IV. Zapnite počítač.
V. Push the power switch button located at the lower right on the underside of the monitor. The power LED light indicates if the monitor is on. | V. Stlačte vypínač, ktorý sa nachádza vpravo dole, na spodnej strane monitora. Napájacia LED indikuje, že monitor je zapnutý.
6. (Continued) INSTALLATION PROCEDURE | 6. (Pokračovanie) SPÔSOB INŠTALÁCIE
VI. Install the desktop stand. As below: | VI. Nasledujúcim spôsobom nainštalujte stojan na stôl:
Front of Monitor | Predná strana monitora
7. ON SCREEN DISPLAY FUNCTIONS | 7. FUNKCIE V OSD MENU
The monitor function settings are accessed using the On-Screen Display (OSD). To access function settings, simply press "MENU" on the front of the monitor to display “MENU”. Press the /\ or \/ buttons to choose items you wish to adjust, and use "MENU" button to enter the sub-item. | K funkciám monitora je možné pristupovať prostredníctvom OSD. Na sprístupnenie nastavenia funkcií jednoducho stlačte "MENU" na prednej strane monitora. Tlačidlami /\ alebo \/ vyberte položku, ktorú chcete nastaviť a tlačidlom MENU vstúpte do ďalšieho podmenu.
Choose to enter the Sub-choice of a sub-item, and adjust its value by /\ or \/ buttons. The display will change its status according to the adjustments you made. When the adjustment is done, press "AUTO" button until you exit the OSD setting window. | Vyberte požadovanú možnosť a tlačidlami /\ alebo \/ nastavte jej hodnotu. Displej sa zmení v závislosti od nastavenia. Po skončení nastavovania podržte stlačené tlačidlo AUTO, pokiaľ nezmizne okno s OSD.
VGA MODE – The screen of OSD when connected to PC | VGA REŽIM - Obrazovka OSD po pripojení k PC
ITEM | POLOŽKA
SUB-ITEM | PODPOLOŽKA
SUB-CHOICE | PODVÝBER
1. Brightness | 1. Brightness (Jas)
2. Contrast | 2. Contrast (Kontrast)
3.Color | 3. Color (Farba)
9300 | 9300
6500 | 6500
User Color | User Color (Užívateľské nastavenie farby)
Red | Red (Červená)
Blue | Blue (Modrá)
Green | Green (Zelená)
4. Manager | 4. Manager (Manažér)
H Position | H Position (Horizontálna pozícia)
V Position | V Position (Vertikálna pozícia)
Clock | Clock (Takt)
Phase | Phase (Fáza)
5. Tools | 5. Tools (Nástroje)
OSD Timer | OSD Timer (OSD časovač)
10sec | 10 sec (10 sekúnd)
15sec | 15 sec (15 sekúnd)
30sec | 30 sec (30 sekúnd)
Reset | Reset
Power Save | Power Save (Šetrenie energiou)
10sec | 10 sec (10 sekúnd)
15sec | 15 sec (15 sekúnd)
OFF | OFF (Vypnuté)
Language | Language (Jazyk)
English | English (Angličtina)
Deutsch | Deutsch (Nemčina)
Francais | Francais (Francúzština)
Espanol | Espanol (Španielčina)
Italiano | Italiano (Taliančina)
Simplified Chinese | Simplified Chinese (Zjednodušená čínština)
Traditional Chinese | Traditional Chinese (Tradičná čínština)
Japanese | Japanese (Japončina)
6. Volume | 6. Volume (Hlasitosť)
1) Brightness | 1) Brightness (Jas)
Press "MENU" to enter OSD function menu. Press "MENU" to make a selection to choose ” Brightness”. Use the /\ and \/ buttons to adjust their values. After the adjustments are done, press "AUTO" to exit. | Na vstup do OSD menu stlačte "MENU". Na výber ” Brightness” stlačte "MENU". Tlačidlami /\ a \/ nastavte požadovanú hodnotu. Na opustenie menu stlačte "AUTO".
2) Contrast | 2) Contrast (Kontrast)
Press "MENU" to enter OSD function menu. And use the /\ and \/ buttons to choose ”Contrast”. Use the /\ and \/ buttons to adjust the values. When the adjustments are done, press "AUTO" to exit. | Na vstup do OSD menu stlačte "MENU". Tlačidlami /\ a \/ vyberte ”Contrast”. Tlačidlami /\ a \/ nastavte požadovanú hodnotu. Na opustenie menu stlačte "AUTO".
3) Color | 3) Color (Farba)
Press "MENU" to enter OSD function menu. Press "MENU" to make a selection to choose ”Color”. Press "MENU" to choose from the selections (9300°K,6500°K,User Color) settled. Press "AUTO" back to the main menu. | Na vstup do OSD menu stlačte "MENU". Tlačidlom "MENU" vyberte ”Color”. Tlačidlom "MENU" vyberte jedno z pevných nastavení (9300°K, 6500°K, User Color). Na návrat do hlavného menu stlačte "AUTO".
3) (sub menu) User Color | 3) (podmenu) User Color (Užívateľské nastavenie farieb)
Use the /\ and \/ buttons to toggle among sub-choices (Red, Green, Blue) and press "MENU" to enter. Use the /\ and \/ buttons to adjust the values of each color. When the adjustments are done, press "AUTO" to exit. | Tlačidlami /\ a \/ vyberte požadovanú položku (Red, Green, Blue) a na vstup do nej stlačte "MENU". Tlačidlami /\ a \/ nastavte hodnoty jednotlivých farieb. Na opustenie menu stlačte tlačidlo "AUTO".
4) Manager | 4) Manager (Manažér)
Press "MENU" to enter OSD function menu. Press "MENU" to make a selection to choose ”Manager”. Press "MENU" to enter “Manager” settings and then use /\ and /\ buttons to select the sub-item (H. Position, V. Position, Clock, Phase) you would adjust and Press "MENU" to enter. Use the /\ and \/ buttons to adjust the values. When the adjustments are done, press "AUTO" to exit. | Na vstup do OSD menu stlačte tlačidlo "MENU". Tlačidlom "MENU" vyberte ”Manager”. Tlačidlom "MENU" vstúpte do menu nastavení položky “Manager” a tlačidlami /\ a \/ vyberte požadované podpoložky (H. Position, V. Position, Clock, Phase), ktoré chcete nastaviť. Na vstup do ich nastavení stlačte "MENU". Tlačidlami /\ a \/ nastavte požadované hodnoty. Na opustenie menu stlačte "AUTO".
5) Tools | 5) Tools (Nástroje)
Press "MENU" to enter OSD menu and use the /\ and \/ buttons to choose ”Tools”. Press "MENU" to choose from the selections (OSD Timert, Reset, Power Save, Language) setting. Press "AUTO" and press "AUTO" to return to the main menu. | Na vstup do OSD menu stlačte "MENU" a tlačidlami /\ a \/ vyberte ”Tools”. Na výber požadovanej položky (OSD Timer, Reset, Power Save, Language) stlačte "MENU". Stlačte "AUTO". Na návrat do hlavného menu stlačte ešte raz "AUTO".
5) (sub menu) OSD Timer | 5) (podmenu) OSD Timer (Doba zobrazenia OSD)
To choose the “OSD Timer” function and then use /\ and \/ buttons to toggle between the selections. Press the "MENU" button to select the time you want the OSD menu to remain on the screen when it is not in use. | Vyberte funkciu “OSD Timer” a tlačidlami /\ a \/ vyberte požadované nastavenie. Na nastavenie času, ktorý zostane OSD menu na obrazovke, keď sa nepoužíva, stlačte tlačidlo "MENU".
5) (sub menu) Reset | 5) (podmenu) Reset
If you choose to “Reset” option this will return settings to the default settings. The monitor will turn off, then power up again to adjust to the default setting. | Ak vyberiete možnosť "Reset", nastavenia sa prepnú na štandardné hodnoty. Monitor sa vypne a následne opätovne zapne so štandardnými nastaveniami.
5) (sub menu) Power Save | 5) (podmenu) Power Save (Šetrenie energiou)
Choosing the “Power Save” function, use the /\ and \/ buttons to toggle between the selections. Press the "MENU" button to make a selection. | Po výbere funkcie “Power Save” sa môžete tlačidlami /\ a \/ prepínať medzi jednotlivými nastaveniami. Na potvrdenie výberu stlačte tlačidlo "MENU".
5) (sub menu) Language | 5) (podmenu) Language (Jazyk)
If you choose the language sub-menu, use the /\ and \/ buttons to toggle between the Language selections. Press the "MENU" button to select a language. Press the "AUTO" to exit. | Po výbere položky "Language" sa môžete tlačidlami /\ a \/ prepínať medzi jednotlivými jazykmi. Na výber jazyka stlačte tlačidlo "MENU". Na opustenie menu stlačte "AUTO".
6) (Volume) | 6) Volume (Hlasitosť)
Press the "MENU" button to enter the OSD menu. Use the /\ or \/ buttons to choose Volume, and then press the "MENU" button to make a selection. Please refer to the picture below: | Na vstup do OSD menu stlačte tlačidlo "MENU". Tlačidlami /\ alebo \/ vyberte položku Volume, a na potvrdenie výberu stlačte tlačidlo "MENU". Postupujte podľa nasledujúceho obrázku:
Press "AUTO" that the display will be auto adjusted to its optimal performance. | Po stlačení tlačidla "AUTO" sa displej nastaví na optimálny výkon.
8. TROUBLESHOOTING | 8. ODSTRAŇOVANIE PORÚCH
Before calling for service, check the information in this section to see if you can remedy any problems by yourself. If you need assistance, please call the dealer where you purchased the LCD monitor. | Predtým, ako kontaktujete servis, sa pokúste problém odstrániť svojpomocne podľa informácií v tejto sekcii. Ak potrebujete pomoc, kontaktujte prosím svojho predajcu.
Problem | Problém
Cause | Príčina
Remedy | Riešenie
No picture | Žiadny obraz
1. Is the power cord disconnected? 2. Is the power switch on? 3. Is the signal cable properly connected? 4. Is the monitor in power saving mode? | 1. Nie je odpojený napájací kábel? 2. Je vypínač v zapnutej polohe? 3. Je signálny kábel pripojený správne? 4. Nie je monitor v režime šetrenia energiou?
1. Connect power cord. 2. Turn the power switch on. 3. Connect the signal cable properly. 4. Press any key on your keyboard or move your mouse to activate the computer | 1. Pripojte napájací kábel. 2. Zapnite vypínač. 3. Pripojte signálny kábel správne. 4. Na aktiváciu počítača stlačte akúkoľvek klávesu na klávesnici alebo pohýbte myšou.
Color is abnormal | Abnormálne farby
1. Is the monitor’s video cable properly connected? | 1. Je video kábel k monitoru pripojený správne?
1. Connect cable properly. | 1. Pripojte kábel správne.
Picture runs/Distorted horizontal flickering | Obraz skáče, je skreslený, alebo bliká
1. Is the signal cable properly connected? 2. Is the input signal out of the required frequency range? | 1. Je signálny kábel pripojený správne? 2. Nie je vstupný signál mimo vyžadovaného frekvenčného rozsahu?
1. Connect the signal cable properly. 2. The unit will not view signals which are within the frequency range. It is important that the video refresh rate be set to the optimum (70-75Hz is optimum, Verify your settings by right clicking on your windows desktop and clicking “properties”, then click on “settings”, there you can adjust the screen resolution and to adjust the refresh rate, click “Advanced” and then click on the “monitor” tab to adjust. | 1. Pripojte signálový kábel správne. 2. Jednotka nezobrazí signály, ktoré sú mimo frekvenčného rozsahu. Obnovovaciu frekvenciu obrazu je potrebné nastaviť na optimálnu hodnotu (70 - 75Hz). Nastavenia overte kliknutím pravým tlačidlom na Plochu vo Windowse, výberom položky "Vlastnosti" a následným výberom položky "Nastavenia". V okne, ktoré sa zobrazí po kliknutí na "Rozšírené" a následne na "Monitor" je možné nastaviť rozlíšenie obrazovky a obnovovaciu frekvenciu.
Display image is too dark | Obraz je príliš tmavý
1. Are Brightness and Contrast set too low? | 1. Nie je jas alebo kontrast nastavený na príliš nízku hodnotu?
1. Adjust brightness and contrast to your preference. | 1. Nastavte jas a kontrast podľa vašich požiadaviek.
Display image is too large or small | Obraz je príliš veľký alebo príliš malý.
1. Does the Horizontal or Vertical control need adjusting? | 1. Nie je potrebné nastaviť horizontálnu alebo vertikálnu veľkosť?
1. Re-adjust to your preference. | 1. Nastavte veľkosť obrazu podľa vašich požiadaviek.
No sound but can see the picture | Žiadny zvuk, ale obraz je normálny
1. Is there a problem with the input source? 2. Is the volume adjusted all the way down? 3. Is the audio cable connected? | 1. Nie je problém so vstupným zdrojom? 2. Nie je úplne stíšená hlasitosť? 3. Je pripojený audio kábel?
1. Verify the input source. 2. Adjust the volume accordingly 3. Connect the audio cable | 1. Skontrolujte vstupný zdroj. 2. Nastavte požadovanú hlasitosť. 3. Pripojte audio kábel.
No picture but the sound is heard | Žiadny obraz, je však počuť zvuk
1. Is the video signal cable improperly connected? | 1. Je video kábel pripojený správne?
1. Verify input source and connect the signal cable properly. | 1. Skontrolujte vstupný zdroj a pripojte signálny kábel správne.
9. ACCESSORIES | 9. PRÍSLUŠENSTVO
VGA CABLE X 1 | 1 ks VGA kábel
POWER CORD X 1 | 1 ks Napájací kábel
USER’S MANUAL X 1 | 1 ks Návod na obsluhu
AUDIO CABLE X 1 | 1 ks Audio kábel