## Лист1
ENG | Local
Prestigio P391 | Prestigio P391
Users manual | Návod k obsluze
1. IMPORTANT INFORMATION | 1. DŮLEŽITÉ INFORMACE
WARNING: | VAROVÁNÍ:
TO PREVENT FIRE OR SHOCK HAZARD, DO NOT EXPOSE THIS MONITOR TO LIQUIDS OR MOISTURE. | ABYSTE OMEZILI MOŽNOST VZNIKU POŽÁRU ČI ÚRAZU ELEKTRICKÝM PROUDEM, NIKDY MONITOR NEVYSTAVUJTE DEŠTI NEBO VLHKOSTI..
HIGH VOLTAGE EXISTS ON THIS MONITOR. DO NOT REMOVE THE MONITOR’S COVER. | UVNITŘ MONITORU SE NACHÁZÍ VYSOKÉ NAPĚTÍ. NIKDY NEODSTRAŇUJTE JEHO KRYTY.
CAUTION: | UPOZORNĚNÍ
1. Keep Monitor away from excessive dust, high temperature, moisture or direct sunlight. | 1. Nepoužívejte monitor v prostředí s nadměrnou prašností, vysokou teplotou, vlhkostí nebo v místech s přímým slunečním zářením.
2. Use well ventilated area and do not cover ventilation openings. | 2. Monitor používejte jen v místech s dobrou ventilací vzduchu a nikdy nezakrývejte jeho ventilační otvory.
3. Unauthorized modification to this equipment, substitution or the use of an unshielded connecting cable may cause excessive interference. | 3. Neodborné modifikace tohoto výrobku, náhrada originálních kabelů nestíněným kabelem nebo použití nestíněných kabelů může způsobit nadměrné rušení.
4. When the monitor is not in use disconnect it from the mains power supply. | 4. Pokud není monitor používán, odpojte jej od elektrické sítě.
5. If the picture display is abnormal in any way, disconnect from the main power by turning the power switch OFF. Check and ensure the installation is correct. Then turn the POWER switch back ON. | 5. Pokud je zobrazení na monitoru jakýmkoliv způsobem abnormální, vypněte napájení monitoru hlavním tlačítkem do polohy OFF. Zkontrolujte připojení a ujistěte se o jejich správnosti. Pak napájení monitoru opět zapněte stisknutím tlačítka POWER do polohy ON.
2. SAFETY INSTRUCTIONS | 2. DŮLEŽITÁ BEZPEČNOSTNÍ UPOZORNĚNÍ
Prior to using this product, please ensure that you have carefully read and understood all the procedures outlined in this user’s manual. | Před použitím tohoto výrobku se ujistěte, že jste si pečlivě přečetli návod k obsluze a že všem postupům zde uvedeným rozumíte.
I. Read all of these instructions and save for later use. | I. Přečtěte si pozorně tyto instrukce a uschovejte si je pro možnost pozdějšího nahlédnutí do nich.
II. Follow all warnings and instructions marked on the product. | II. Řiďte se všemi varováními a upozorněními, která jsou vyznačena na tomto výrobku.
III. Disconnect the monitor from the main power supply before you clean it. Do not use liquid or aerosol cleaners. Use only a slightly damp cloth for cleaning. | III. Před čištěním monitoru jej vždy odpojte od el. sítě. Nepoužívejte tekutá čistidla nebo čistidla ve spreji, používejte pouze lehce navlhčenou utěrku.
IV. Do not use this product near water or moisture. | IV. Monitor nepoužívejte v blízkosti vody nebo ve vlhkém prostředí.
V. Do not press hard on the LCD panel surface, as this may scratch the LCD surface. Oils from skin contact can mark or stain the LCD screen, so use caution when handling it. If it becomes marked or stained, clean it with a soft, lint free cloth. | V. Buďte opatrní na LCD panel, nikdy na něj silně netlačte a dbejte na to, abyste jeho povrch nepoškrábali. Při přenášení monitoru dbejte na to, abyste LCD panel neznečistili otisky prstů, používejte jemné rukavice a pokud ke znečistění dojde, odstraňte jej pomocí jemné utěrky, která nepouští vlákna.
Dust: Wipe off lightly with a soft cloth. Do not press hard or rub. | Znečistění prachem: Lehce otřete měkkou utěrkou, netřete silou.
Dirt: Wipe off gently with a damp soft cloth. Only use isopropyl or ethanol alcohol if dirt is difficult to remove. | Jiná nečistota: Měkkou utěrku před otíráním navlhčete mírně vodu a důkladně vyždímejte. Pokud takto nelze nečistotu odstranit, navlhčete utěrku isopropyl alkoholem nebo etanolem /lihem/.
Be careful not to splash the monitor with any water or solvent to prevent liquid from penetrating the LCD panel. | Při čištění dbejte na to, aby se nikdy nedostala voda nebo jiný čistící prostředek do monitoru a mezi kryt a vlastní LCD panel.
Do not use the solvents such as ketone (acetone,etc.) and aromatics ( xylene , toluene ,etc.). | K čištění nikdy nepoužívejte čistidla na bázi acetonu, xylenu, toluenu atd.
If any type of liquid is left on the monitor surface for a long time, it may cause partial deformation or discoloring. Wipe off immediately. | Pokud zůstane čistící prostředek /líh/ nebo voda na panelu delší dobu, může způsobit částečnou deformaci nebo vyblednutí, proto případné kapky ihned setřete.
Do not allow oil to adhere to the display, since this may cause marks or stains. | Dbejte na to, aby se zobrazovací panel neznečistil olejem nebo jinou mastnotou, která se z povrchu panelu velmi těžko odstraňuje a může na něm zanechat trvalé stopy.
VI. Do not place this product on an unstable cart, stand or table. The product may fall causing serious damage to the monitor. | VI. Monitor neumísťujte na nestabilní podklad či nestabilní stojan. Pokud monitor spadne, může se při pádu vážně poškodit.
VII. Slots and openings in the cabinet located at the back and/or underneath the monitor are for ventilation purposes. To ensure reliable operation of the product and to protect it from overheating, these openings must not be blocked or covered. The monitor should never be placed on a bed, sofa, rug, or other similar surface which could cause blockage of ventilation. This monitor should never be placed near or over a radiator or heat source. This monitor should not be placed in an enclosed space unless proper ventilation is provided. | VII. Otvory na krytech monitoru, které jsou umístěny na zadní a spodní straně, slouží pro ventilaci a ochlazování. Pro zajištění správné funkce výrobku a pro ochranu před jeho přehřátím nesmí být tyto otvory nikdy zablokovány, např. provozem výrobku na měkkém povrchu /pohovka/, který by mohl tyto otvory ucpat. Tento výrobek udržujte z dosahu sálavého tepla, v dostatečné vzdálenosti od radiátorů, kamen atd. Výrobek nikdy neumísťujte do uzavřených prostor, kde není zaručena správná ventilace vzduchu.
VIII. This product should be operated from the type of power source indicated on the marked label in back of the monitor. | VIII. Tento monitor by měl být provozován pouze se zdrojem napětí, který je uveden na štítku na výrobku.
IX. Do not place any heavy items on the power cord. Do not put this product where people will walk on or trip on the cord. | IX. Na přívodní síťový kabel nestavte žádné předměty, ani nedovolte, aby byl uložen tak, aby po něm mohly přecházet osoby.
X. If an extension cord is used with this product, ensure that the total ampere ratings of the products connected to the extension cord do not exceed the extension cord ampere rating. Also ensure that the total amperes of all products connected to the mains outlet do not exceed 15 amperes. | X. Pokud používáte s tímto výrobkem prodlužovací kabel, ujistěte se, že celkový příkon všech připojených spotřebičů nepřesahuje povolený příkon kabelu. Také se ujistěte o tom, že celkový příkon všech spotřebičů, připojených pomocí prodlužovacího kabelu do jedné zásuvky, nepřesahuje 15 A.
XI. Never insert objects of any kind into this product through the ventilation slots as they may touch dangerous voltage points or short out parts that could result in a risk of fire or electric shock. Never spill any kind of liquid on the product. | XI. Do větracích otvorů nikdy nevkládejte žádné předměty, neboť uvnitř monitoru se nachází nebezpečné el. napětí a může tak dojít k požáru či k úrazu el. proudem. Dbejte na to, aby se do monitoru nikdy nedostala žádná tekutina.
XII. Do not attempt to service this product yourself; opening or removing covers may expose you to dangerous voltage points or other risks. Refer all servicing to qualified service personnel. | XII. Monitor nikdy nezkoušejte opravit svépomocí, protože odejmutím krytů monitoru se vystavujete nebezpečí úrazu el. proudem. Jakoukoliv opravu svěřte odbornému autorizovanému servisu.
XIII. Disconnect this product from the main power supply and refer servicing to qualified service personnel under the following conditions: | XIII. Pokud nastanou níže uvedené okolnosti, odpojte výrobek od el. sítě a kontaktujte autorizovaný servis.
A If the power cord or plug is damaged or frayed. | A Pokud je přívodní napájecí kabel nebo jeho vidlice poškozena.
B If liquid has been spilled onto or into the product. | B Pokud do výrobku pronikla jakákoliv tekutina.
C If the product has been exposed to liquid or water. | C Pokud byl výrobek vystaven dešti nebo vodě.
D If the product does not operate normally when the operating instructions are followed, adjust only those controls that are covered by the operating instructions since improper adjustment of other controls may result in damage and will often require extensive work by a qualified technician to restore the product to normal operation. | D Pokud výrobek nepracuje obvyklým způsobem při dodržení zásad uvedených v tomto návodu, nastavujte pouze ty funkce, které jsou popsány v návodu k obsluze, neboť pokusy o neodborné nastavení zde neuvedených funkcí mohou vést k poškození výrobku a k nutnosti servisního zásahu pro jeho opětovné uvedení do provozu.
E If the product has been dropped or the cabinet has been damaged. | E Pokud výrobek spadl na zem nebo je jeho tělo poškozeno.
F If the product exhibits a distinct change in performance, which may indicate a need for service. | F Pokud výrobek vykazuje výraznou změnu výkonu indikující nezbytnost kvalifikované opravy.
XIV. To prevent glare on the screen, set the LCD panel perpendicular to the light source. | XIV. Pro zamezení světelných odrazů nastavte monitor tak, aby světlo dopadalo na jeho panel kolmo, ne ze strany.
3. PRODUCT SPECIFICATIONS | 3. SPECIFIKACE VÝROBKU
LCD panel | LCD panel
Display Area | Velikost zobrazení
17.0” viewable | 17,0" viditelné plochy
Brightness | Jas
250cd /m2 | 250 cd/m2
Contrast ratio | Kontrastní poměr
"1000:1" | 1000:01
Response Time | Čas odezvy
8 ms | 8 ms
Viewing angle | Pozorovací úhel
170o horizontal, 170o vertical | 170° horizontálně, 170°vertikálně
Video Signal | Video signál
Analog | analogový
RGB analog | analogový RGB
Frequency | Frekvence
FH: 31-82 KHz FV:50-75 Hz | FH: 31-82 Khz FV:50-75 Hz
Max. Resolution | Maximální rozlišení
1280*1024 @75Hz | 1280*1024 @75Hz
Input Connector | Vstupní konektor
Analog RGB | analogový RGB
15-pin mini D-sub | 15-pin mini D-sub
Power | Napájení
AC Jack | AC jack
Speaker | Reproduktor
2 x 2W | 2 x 2W
Power | Napájení
Voltage | Napětí
AC 100-240V | AC 100-240V
Consumption | Příkon
VESA-DPMS; 60W (max.) | VESA-DPMS; 60W (max.)
OSD Language | Jazyk OSD
English, Francais, Italiano, Japanese, Traditional Chinese, Simplified Chinese, Deutsch, Espanol | Angličtina, francouzština, italština, japonština, tradiční čínština, zjednodušená čínština, němčina, španělština
Operating Conditions | Pracovní podmínky
Temperature | Teplota
32oF to 104oF (0oC to 40oC) | 0°C - 40°C
Humidity | Vlhkost
30-80% (non-condensing) | 30 - 80% /nekondenzující/
Safety & EMI | Bezpečnost a EMI
UL, CE, FCC | UL, CE, FCC
*Specifications are subject to change | *Tyto údaje jsou předmětem možných změn
APPLICATION VIDEO TIMING | ČASOVÁNÍ VIDEO SIGNÁLU
Mode | Režim
Resolution | Rozlišení
Horizontal Nominal | Horizontální nominální
Frequency | Frekvence
+/- 0.5KHz | +/- 0.5KHz
Vertical Nominal | Vertikální nominální
Frequency | Frekvence
+/- 1 Hz | +/- 1 Hz
1 | 1
640*350@70 | 640*350@70
31.469 | 31.469
70.087 | 70.087
2 | 2
640*400@70 | 640*400@70
31.469 | 31.469
70.087 | 70.087
3 | 3
640*480@60 | 640*480@60
31.469 | 31.469
59.940 | 59.940
4 | 4
640*480@72 | 640*480@72
37.861 | 37.861
72.809 | 72.809
5 | 5
640*480@75 | 640*480@75
37.500 | 37.500
75.000 | 75.000
6 | 6
720*400@70 | 720*400@70
31.469 | 31.469
70.087 | 70.087
7 | 7
800*600@56 | 800*600@56
35.156 | 35.156
56.250 | 56.250
8 | 8
800*600@60 | 800*600@60
37.879 | 37.879
60.317 | 60.317
9 | 9
800*600@72 | 800*600@72
48.077 | 48.077
72.188 | 72.188
10 | 10
800*600@75 | 800*600@75
46.875 | 46.875
75.000 | 75.000
11 | 11
1024*768@60 | 1024*768@60
48.363 | 48.363
60.004 | 60.004
12 | 12
1024*768@70 | 1024*768@70
56.476 | 56.476
70.069 | 70.069
13 | 13
1024*768@72 | 1024*768@72
58.038 | 58.038
71.918 | 71.918
14 | 14
1024*768@75 | 1024*768@75
60.023 | 60.023
75.029 | 75.029
15 | 15
1024*768@60 | 1024*768@60
48.019 | 48.019
60.000 | 60.000
16 | 16
1024*768@60 | 1024*768@60
47.700 | 47.700
60.000 | 60.000
17 | 17
1152*864@75 | 1152*864@75
67.500 | 67.500
75.000 | 75.000
18 | 18
1280*960@60 | 1280*960@60
60.000 | 60.000
60.000 | 60.000
19 | 19
1280*1024@60 | 1280*1024@60
63.980 | 63.980
60.000 | 60.000
20 | 20
1280*1024@75 | 1280*1024@75
79.976 | 79.976
75.025 | 75.025
4. MONITOR BUTTON OVERVIEW | 4. PŘEHLED OVLÁDACÍCH TLAČÍTEK MONITORU
1. POWER | 1. NAPÁJENÍ
Turns power on/off from standby mode. There is a 3-second wait between on/off cycles. | Zapíná monitor z pohotovostního režimu a vypíná jej do pohotovostního režimu. Mezi zapnutím a vypnutím je třeba počkat 3 sekundy.
2. LED | 2. Indikátory LED
Indicates the status of monitor operation. Green - Normal - Power on. Red - Standby The LED will illuminate RED in color if the PC is shut-off but the main power cord is plugged into the back of the unit. Not Illuminated - No AC Power detected | Indikují provozní stav monitoru. Zelená - Normální stav - Napájení zapnuto. Červená - Pohotovostní režim /Standby/ LED dioda bude svítit ČERVENĚ, pokud je počítač vypnut, ale napájecí kabel je připojen do zdířky na zadní straně přístroje. Nesvítí - Přístroj není připojen k napájecímu napětí.
3. AUTO BUTTON "AUTO" | 3. TLAČÍTKO "AUTO"
This function is for Auto Adjust. | Toto tlačítko slouží pro automatické nastavení monitoru.
4~5. /\ \/ (Adjust the value) | 4~5. /\ \/ (Nastavení hodnoty)
Use both buttons to toggle between selections in the On Screen Display (OSD), or to adjust settings (i.e. volume, brightness, etc). | Použitím obou tlačítek můžete přecházet mezi výběry v OSD menu nebo nastavovat hodnoty (např. hlasitost, jas atd.).
6. MENU "MENU" | 6. TLAČÍTKO MENU "MENU"
Use the MENU key to display the OSD (On-Screen Display) menu of monitor. | Tímto tlačítkem zobrazíte OSD menu (menu na displeji) pro ovládání funkcí monitoru.
5. BACK PANEL AND CONNECTORS | 5. ZADNÍ PANEL A KONEKTORY
1. RGB input (PC in) | 1. Vstup RGB (PC in)
The D-Sub 15-pin port is for RGB analog signal input. | Tento D-Sub 15-pin port je určen pro vstup analogového signálu.
2. Audio input | 2. Vstup audio
This is the port that can receive the audio signal from PC. | Tento vstup je určen pro připojení kabelu s audio signálem z PC.
3 .AC | 3. AC - napájení
The AC port is for power cord. | Tento AC konektor je určen pro napájecí kabel.
6. INSTALLATION PROCEDURE | 6. POSTUP INSTALACE MONITORU
I. Make sure that the PC and LCD monitor are both turned OFF. | I. Ujistěte se, že PC i LCD monitor jsou vypnuty.
II. Using the cables enclosed with the monitor, connect the video and audio output ports of the PC to their respective input ports on the monitor. | II. Propojte odpovídající audio a video konektory na PC a na monitoru přiloženými signálovými kabely.
III. Connect the power cord to the port of the monitor. Then plug the AC power cord to the AC power source. | III. Připojte k monitoru napájecí kabel. Pak zasuňte koncovku AC napájecího kabelu do el. zásuvky.
IV. Turn on the computer. | IV. Zapněte počítač.
V. Push the power switch button located at the lower right on the underside of the monitor. The power LED light indicates if the monitor is on. | V. Zapněte vypínač napájení na monitoru, který je umístěn na spodní pravé straně monitoru. LED indikátor svým svitem začne signalizovat, že monitor je zapnut a připraven k použití.
6. (Continued) INSTALLATION PROCEDURE | 6. (Pokračování) POSTUP INSTALACE
VI. Install the desktop stand. As below: | VI. Instalujte podstavec monitoru, jak je ukázáno níže:
Front of Monitor | Přední strana monitoru
7. ON SCREEN DISPLAY FUNCTIONS | 7. FUNKCE ODS MENU
The monitor function settings are accessed using the On-Screen Display (OSD). To access function settings, simply press "MENU" on the front of the monitor to display “MENU”. Press the /\ or \/ buttons to choose items you wish to adjust, and use "MENU" button to enter the sub-item. | Nastavení funkcí monitoru je sdruženo do OSD menu, které se při nastavování objevuje přímo na obrazovce. Pro přístup k možnostem nastavení a pro zobrazení OSD menu jednoduše stiskněte tlačítko "MENU", které se nachází na předním panelu monitoru. Stisknutím tlačítek /\ nebo \/ vyberete položku, kterou chcete nastavovat, a použitím tlačítka MENU můžete vstupovat do podpoložek menu.
Choose to enter the Sub-choice of a sub-item, and adjust its value by /\ or \/ buttons. The display will change its status according to the adjustments you made. When the adjustment is done, press "AUTO" button until you exit the OSD setting window. | Vyberte vstup do podvýběru podpoložky a nastavte hodnotu pomocí tlačítek /\ nebo \/. Displej změní svůj stav podle nastavení, které jste provedli. Když je nastavení ukončeno, stiskněte tlačítko AUTO dříve, než opustíte nastavovací okno OSD.
VGA MODE – The screen of OSD when connected to PC | VGA REŽIM - Obrazovka OSD při připojení k PC.
ITEM | POLOŽKA
SUB-ITEM | PODPOLOŽKA
SUB-CHOICE | PODVÝBĚR
1. Brightness | 1. Jas
2. Contrast | 2. Kontrast
3.Color | 3. Barva
9300 | 9300
6500 | 6500
User Color | Uživatelská barva
Red | Červená
Blue | Modrá
Green | Zelená
4. Manager | 4. Správce
H Position | H pozice
V Position | V pozice
Clock | Taktovací kmitočet
Phase | Fáze
5. Tools | 5. Nástroje
OSD Timer | OSD časovač
10sec | 10 sekund
15sec | 15 sekund
30sec | 30 sekund
Reset | Resetování na výchozí hodnoty
Power Save | Snížená spotřeba
10sec | 10 sekund
15sec | 15 sekund
OFF | Vypnuto
Language | Jazyk
English | Angličtina
Deutsch | Němčina
Francais | Francouzština
Espanol | Španělština
Italiano | Italština
Simplified Chinese | Zjednodušená čínština
Traditional Chinese | Tradiční čínština
Japanese | Japonština
6. Volume | 6. Hlasitost
1) Brightness | 1 ) Jas
Press "MENU" to enter OSD function menu. Press "MENU" to make a selection to choose ” Brightness”. Use the /\ and \/ buttons to adjust their values. After the adjustments are done, press "AUTO" to exit. | Pro vstup do funkcí OSD menu stiskněte tlačítko MENU. Dalším stisknutím tlačítka MENU vyberte položku "Brightness" - Jas. Použitím tlačítek /\ nebo \/ nastavte požadovanou hodnotu. Po provedení nastavení stiskněte pro ukončení tlačítko AUTO.
2) Contrast | 2) Kontrast
Press "MENU" to enter OSD function menu. And use the /\ and \/ buttons to choose ”Contrast”. Use the /\ and \/ buttons to adjust the values. When the adjustments are done, press "AUTO" to exit. | Pro vstup do funkcí OSD menu stiskněte tlačítko MENU a pomocí tlačítek /\ nebo \/ vyberte položku "Contrast" - Kontrast. Použitím tlačítek /\ nebo \/ nastavte požadovanou hodnotu. Po provedení nastavení stiskněte tlačítko AUTO.
3) Color | 3) Barva
Press "MENU" to enter OSD function menu. Press "MENU" to make a selection to choose ”Color”. Press "MENU" to choose from the selections (9300°K,6500°K,User Color) settled. Press "AUTO" back to the main menu. | Pro vstup do funkcí OSD menu stiskněte tlačítko MENU. Dalším stisknutím tlačítka MENU vyberte položku "Color" - Barva. Použitím tlačítka MENU vyberte z nabízených možností (9300°K, 6500°K, uživatelská barva). Po návrat do hlavního menu stiskněte AUTO.
3) (sub menu) User Color | 3 ) (podmenu) Uživatelská barva
Use the /\ and \/ buttons to toggle among sub-choices (Red, Green, Blue) and press "MENU" to enter. Use the /\ and \/ buttons to adjust the values of each color. When the adjustments are done, press "AUTO" to exit. | Pomocí tlačítek /\ nebo \/ můžete přepínat mezi podvýběry (červená, zelená, modrá) a stisknutím tlačítka MENU do výběru vstoupíte. Pomocí tlačítek /\ nebo \/ pak nastavíte požadovanou hodnotu pro každou barvu zvlášť. Pro odchod po ukončení nastavení stiskněte tlačítko AUTO.
4) Manager | 4) Správce
Press "MENU" to enter OSD function menu. Press "MENU" to make a selection to choose ”Manager”. Press "MENU" to enter “Manager” settings and then use /\ and /\ buttons to select the sub-item (H. Position, V. Position, Clock, Phase) you would adjust and Press "MENU" to enter. Use the /\ and \/ buttons to adjust the values. When the adjustments are done, press "AUTO" to exit. | Pro vstup do funkcí OSD menu stiskněte tlačítko MENU. Dalším stisknutím tlačítka MENU vyberte položku "Manager" - Správce. Stisknutím tlačítka MENU vstoupíte do nastavení "Správce" a pak pomocí tlačítek /\ nebo \/ vyberete požadovanou podpoložku (H pozice, V pozice, taktovací kmitočet, fáze), kterou chcete nastavovat a stisknutím tlačítka MENU do ní vstoupíte. Pomocí tlačítek /\ nebo \/ nastavíte požadovanou hodnotu. Po ukončení nastavení stiskněte pro odchod tlačítko AUTO.
5) Tools | 5) Nástroje
Press "MENU" to enter OSD menu and use the /\ and \/ buttons to choose ”Tools”. Press "MENU" to choose from the selections (OSD Timert, Reset, Power Save, Language) setting. Press "AUTO" and press "AUTO" to return to the main menu. | Pro vstup do funkcí OSD menu stiskněte tlačítko MENU a pomocí tlačítek /\ nebo \/ vyberte položku "Tools" - Nástroje. Stisknutím tlačítka MENU vyberete z nabízených položek, které je možno nastavovat (OSD Timer, Reset, Snížená spotřeba, Jazyk). Použitím tlačítek /\ nebo \/ nastavte požadovanou hodnotu. Po provedení nastavení stiskněte tlačítko AUTO.
5) (sub menu) OSD Timer | 5) (podmenu) OSD Timer (časovač)
To choose the “OSD Timer” function and then use /\ and \/ buttons to toggle between the selections. Press the "MENU" button to select the time you want the OSD menu to remain on the screen when it is not in use. | Pro výběr funkce OSD Timer stiskněte tlačítko MENU a pak pomocí tlačítek /\ nebo \/ přecházejte mezi možnostmi výběru. Stisknutím tlačítka MENU vyberete čas, po který chcete, aby OSD menu zůstávalo viditelné na displeji, pokud není momentálně používáno.
5) (sub menu) Reset | 5) (podmenu) Reset (resetování na výchozí hodnoty nastavení z výroby)
If you choose to “Reset” option this will return settings to the default settings. The monitor will turn off, then power up again to adjust to the default setting. | Pokud vyberete položku RESET, všechna nastavení monitoru se navrátí na výchozí hodnoty, které byly nastaveny při výrobě monitoru. Monitor se vypne, pak se opět zapne a použije nastavení výchozích hodnot.
5) (sub menu) Power Save | 5) (podmenu) Power Save (snížená spotřeba)
Choosing the “Power Save” function, use the /\ and \/ buttons to toggle between the selections. Press the "MENU" button to make a selection. | Pro použití této funkce přecházejte pomocí tlačítek /\ nebo \/ mezi možnostmi výběru. Stisknutím tlačítka MENU výběr provedete.
5) (sub menu) Language | 5) (podmenu) Language (jazyk)
If you choose the language sub-menu, use the /\ and \/ buttons to toggle between the Language selections. Press the "MENU" button to select a language. Press the "AUTO" to exit. | Pokud vyberete podmenu volby jazyka OSD menu, můžete pomocí tlačítek /\ nebo \/ přecházet mezi nabízenými jazyky. Stisknutím tlačítka MENU požadovaný jazyk vyberete. Stisknutím tlačítka AUTO z menu odejdete.
6) (Volume) | 6) (Volume) - hlasitost
Press the "MENU" button to enter the OSD menu. Use the /\ or \/ buttons to choose Volume, and then press the "MENU" button to make a selection. Please refer to the picture below: | Stisknutím tlačítka MENU vstoupíte do OSD menu. Pomocí tlačítek /\ nebo \/ vyberte položku VOLUME a pak stisknutím tlačítka MENU provedete výběr. Řiďte se níže uvedeným obrázkem:
Press "AUTO" that the display will be auto adjusted to its optimal performance. | Stisknutím tlačítka AUTO bude zobrazení automaticky nastaveno na optimální výkon.
8. TROUBLESHOOTING | 9. Řešení problémů
Before calling for service, check the information in this section to see if you can remedy any problems by yourself. If you need assistance, please call the dealer where you purchased the LCD monitor. | Před tím, než se rozhodnete kontaktovat autorizovaný servis, můžete zkusit pomocí níže uvedených rad vyřešit problém sami. Pokud potřebujete informace o servisních místech, kontaktujte svého prodejce monitoru.
Problem | Problém
Cause | Příčina
Remedy | Náprava
No picture | Chybí obraz
1. Is the power cord disconnected? 2. Is the power switch on? 3. Is the signal cable properly connected? 4. Is the monitor in power saving mode? | 1. Není napájecí kabel odpojen? 2. Je napájení zapnuto? 3. Je signálový kabel správně připojen? 4. Nenachází se monitor v pohotovostním úsporném režimu?
1. Connect power cord. 2. Turn the power switch on. 3. Connect the signal cable properly. 4. Press any key on your keyboard or move your mouse to activate the computer | 1. Připojte napájecí kabel. 2. Zapněte napájení. 3. Připojte správně signálový kabel. 4. Stiskněte jakoukoliv klávesu na klávesnici nebo pohněte myší, aby se počítač aktivoval.
Color is abnormal | Barva není normální
1. Is the monitor’s video cable properly connected? | 1. Je video kabel monitoru správně připojen ?
1. Connect cable properly. | 1. Připojte kabel správně.
Picture runs/Distorted horizontal flickering | Obraz ubíhá nebo je zkreslen horizontálním mihotáním
1. Is the signal cable properly connected? 2. Is the input signal out of the required frequency range? | 1. Je signálový kabel správně připojen? 2. Je frekvence vstupního signálu v požadovaném rozsahu?
1. Connect the signal cable properly. 2. The unit will not view signals which are within the frequency range. It is important that the video refresh rate be set to the optimum (70-75Hz is optimum, Verify your settings by right clicking on your windows desktop and clicking “properties”, then click on “settings”, there you can adjust the screen resolution and to adjust the refresh rate, click “Advanced” and then click on the “monitor” tab to adjust. | 1. Připojte kabel správně. 2. Přístroj nezobrazuje signály, jejichž rozsah je mimo požadovanou frekvenci. Je důležité, aby obnovovací frekvence video signálu byla nastavena optimálně na 70-75Hz. Zkontrolujte vaše nastavení pravým kliknutím na pracovní plochu Windows a dále kliknutím na "Vlastnosti", "Nastavení", kde je možno nastavit rozlišení zobrazení, a pro nastavení obnovovací frekvence klikněte na "Rozšířené možnosti" a na "Monitor".
Display image is too dark | Obraz je příliš tmavý
1. Are Brightness and Contrast set too low? | 1. Není jas a kontrast nastaven na příliš nízké hodnoty?
1. Adjust brightness and contrast to your preference. | 2. Nastavte jas a kontrast podle vašich požadavků.
Display image is too large or small | Obraz je příliš velký nebo příliš malý.
1. Does the Horizontal or Vertical control need adjusting? | 1. Možná je třeba nastavit horizontální nebo vertikální polohu.
1. Re-adjust to your preference. | 1. Přenastavte hodnoty podle vašich požadavků.
No sound but can see the picture | Chybí zvuk, obraz je viditelný
1. Is there a problem with the input source? 2. Is the volume adjusted all the way down? 3. Is the audio cable connected? | 1. Není problém ve zdroji zvukového signálu? 2. Není hlasitost nastavena na minimum? 3. Je audio kabel připojen?
1. Verify the input source. 2. Adjust the volume accordingly 3. Connect the audio cable | 1. Prověřte zdroj zvukového signálu. 2. Nastavte hlasitost na odpovídající úroveň. 3. Připojte audio kabel.
No picture but the sound is heard | Chybí obraz, ale zvuk je slyšitelný
1. Is the video signal cable improperly connected? | 1. Je kabel video signálu správně připojen?
1. Verify input source and connect the signal cable properly. | 1. Prověřte zdroj vstupního video signálu a správné připojení video kabelu.
9. ACCESSORIES | 9. PŘÍSLUŠENSTVÍ
VGA CABLE X 1 | VGA KABEL 1 x
POWER CORD X 1 | NAPÁJECÍ KABEL 1 x
USER’S MANUAL X 1 | NÁVOD K OBSLUZE 1 x
AUDIO CABLE X 1 | AUDIO KABEL 1 x