## Лист1
ENG | Local
Prestigio P391 | Prestigio P391
Users manual | Руководство пользователя
1. IMPORTANT INFORMATION | 1. МЕРЫ ПРЕДОСТОРОЖНОСТИ
WARNING: | ПРЕДУПРЕЖДЕНИЕ:
TO PREVENT FIRE OR SHOCK HAZARD, DO NOT EXPOSE THIS MONITOR TO LIQUIDS OR MOISTURE. | НЕ ДОПУСКАЙТЕ ПОПАДАНИЯ ВЛАГИ НА ПОВЕРХНОСТЬ И ВНУТРЬ МОНИТОРА, НЕ ИСПОЛЬЗУЙТЕ МОНИТОР В МЕСТАХ С ПОВЫШЕННОЙ ВЛАЖНОСТЬЮ, ТАК КАК ЭТО МОЖЕТ СТАТЬ ПРИЧИНОЙ ПОЖАРА ИЛИ ПОРАЖЕНИЯ ЭЛЕКТРИЧЕСКИМ ТОКОМ.
HIGH VOLTAGE EXISTS ON THIS MONITOR. DO NOT REMOVE THE MONITOR’S COVER. | В ДАННОМ МОНИТОРЕ ВЫСОКОЕ НАПРЯЖЕНИЕ. НЕ ОТКРЫВАЙТЕ КРЫШКУ КОРПУСА УСТРОЙСТВА.
CAUTION: | ПРЕДОСТЕРЕЖЕНИЕ:
1. Keep Monitor away from excessive dust, high temperature, moisture or direct sunlight. | 1. Не подвергайте монитор воздействию высоких температур, влажности, прямого солнечного света и не используйте его в местах с высокой запыленностью.
2. Use well ventilated area and do not cover ventilation openings. | 2. Обеспечьте нормальную вентиляцию помещения и не блокируйте вентиляционные отверстия корпуса.
3. Unauthorized modification to this equipment, substitution or the use of an unshielded connecting cable may cause excessive interference. | 3. Внесение несанкционированных изменений в конструкцию данного устройства, замена оригинальных частей или использование неэкранированных кабелей может стать причиной возникновения электромагнитных помех для работы других устройств.
4. When the monitor is not in use disconnect it from the mains power supply. | 4. Всегда отключайте монитор от сети в случае, если Вы не пользуетесь им в течение длительного периода времени.
5. If the picture display is abnormal in any way, disconnect from the main power by turning the power switch OFF. Check and ensure the installation is correct. Then turn the POWER switch back ON. | 5. Если изображение на экране монитора отображается с искажениями, отключите монитор, нажав на кнопку выключения питания. Проверьте правильность всех подключений. Затем включите питание при помощи кнопки включения питания.
2. SAFETY INSTRUCTIONS | 2. ИНСТРУКЦИИ ПО ТЕХНИКЕ БЕЗОПАСНОСТИ
Prior to using this product, please ensure that you have carefully read and understood all the procedures outlined in this user’s manual. | Перед использованием устройства внимательно прочитайте все инструкции, изложенные в данном руководстве пользователя.
I. Read all of these instructions and save for later use. | I. Внимательно прочитайте все инструкции и сохраните их для последующего обращения.
II. Follow all warnings and instructions marked on the product. | II. Следуйте всем инструкциям и предупреждениям, указанным на корпусе устройства.
III. Disconnect the monitor from the main power supply before you clean it. Do not use liquid or aerosol cleaners. Use only a slightly damp cloth for cleaning. | III. Перед чисткой монитора всегда отключайте его от электрической сети. Не используйте жидкие или аэрозольные чистящие средства. Для чистки воспользуйтесь слегка увлажненной тканевой салфеткой.
IV. Do not use this product near water or moisture. | IV. Не используйте устройство вблизи источников воды или в условиях повышенной влажности.
V. Do not press hard on the LCD panel surface, as this may scratch the LCD surface. Oils from skin contact can mark or stain the LCD screen, so use caution when handling it. If it becomes marked or stained, clean it with a soft, lint free cloth. | V. Не применяйте излишней физической силы к жидкокристаллической поверхности экрана, так как это может стать причиной ее повреждения. Следы от пальцев могут оставить трудновыводимые следы на панели. При загрязнении панели используйте мягкую тканевую салфетку.
Dust: Wipe off lightly with a soft cloth. Do not press hard or rub. | Пыль: Вытрите пыль при помощи мягкой салфетки, не применяя излишней физической силы.
Dirt: Wipe off gently with a damp soft cloth. Only use isopropyl or ethanol alcohol if dirt is difficult to remove. | Загрязнения: Вытрите при помощи слегка увлажненной тканевой салфетки. При необходимости Вы можете воспользоваться чистящими средствами на основе алкоголя.
Be careful not to splash the monitor with any water or solvent to prevent liquid from penetrating the LCD panel. | Не допускайте попадания воды или любой другой жидкости на панель, так как это может стать причиной ее повреждения.
Do not use the solvents such as ketone (acetone,etc.) and aromatics ( xylene , toluene ,etc.). | Не используйте чистящие средства на основе растворителей (ацетон и его производные, ксилол, толуол и т.д.).
If any type of liquid is left on the monitor surface for a long time, it may cause partial deformation or discoloring. Wipe off immediately. | Если на панели длительное время остаются следы влаги, это может стать причиной частичной деформации или обесцвечивания. Незамедлительно вытирайте следы влаги.
Do not allow oil to adhere to the display, since this may cause marks or stains. | Попадание жира на поверхность дисплея приведет к появлению трудновыводимых пятен.
VI. Do not place this product on an unstable cart, stand or table. The product may fall causing serious damage to the monitor. | VI. Не размещайте монитор на неустойчивых поверхностях, так как это может привести к его падению и стать причиной неисправности.
VII. Slots and openings in the cabinet located at the back and/or underneath the monitor are for ventilation purposes. To ensure reliable operation of the product and to protect it from overheating, these openings must not be blocked or covered. The monitor should never be placed on a bed, sofa, rug, or other similar surface which could cause blockage of ventilation. This monitor should never be placed near or over a radiator or heat source. This monitor should not be placed in an enclosed space unless proper ventilation is provided. | VII. Отверстия в корпусе устройства предназначены для вентиляции, обеспечения надежного функционирования устройства и защиты его от перегрева. Данные отверстия не следует блокировать. Также не следует устанавливать монитор на мягкие поверхности, такие, как кровать, диван, ковер и т.д., так как это может стать причиной блокировки вентиляционных отверстий. Монитор не следует устанавливать вблизи нагревательных приборов или приборов центрального отопления. Также не рекомендуется размещать монитор в нишах без обеспечения должной вентиляции.
VIII. This product should be operated from the type of power source indicated on the marked label in back of the monitor. | VIII. Данное устройство необходимо подключать к источнику питания того типа, который указан на этикетке на задней панели монитора.
IX. Do not place any heavy items on the power cord. Do not put this product where people will walk on or trip on the cord. | IX. Не помещайте на шнур питания тяжелые предметы, не размещайте шнур питания в местах, где на него могут наступить или повредить его.
X. If an extension cord is used with this product, ensure that the total ampere ratings of the products connected to the extension cord do not exceed the extension cord ampere rating. Also ensure that the total amperes of all products connected to the mains outlet do not exceed 15 amperes. | X. При использовании удлинителей шнура питания убедитесь, что суммарная мощность всех устройств, подключенных к одному удлинителю, не превышает установленного лимита. Убедитесь также, что суммарная мощность всех устройств, подключенных к одной электрической розетке, не превышает установленного лимита.
XI. Never insert objects of any kind into this product through the ventilation slots as they may touch dangerous voltage points or short out parts that could result in a risk of fire or electric shock. Never spill any kind of liquid on the product. | XI. Не помещайте какие-либо устройства в вентиляционные отверстия, так как это может стать причиной поражения электрическим током или привести к пожару. Не допускайте попадания влаги или жидкости на устройство.
XII. Do not attempt to service this product yourself; opening or removing covers may expose you to dangerous voltage points or other risks. Refer all servicing to qualified service personnel. | XII. Не пытайтесь самостоятельно осуществить ремонт данного устройства. Не открывайте крышку корпуса монитора, так как это может стать причиной поражения электрическим током. Предоставьте осуществление всех ремонтных работ специалистам сервисного центра.
XIII. Disconnect this product from the main power supply and refer servicing to qualified service personnel under the following conditions: | XIII. Отключите компьютер от электропитания и обратитесь в сервисный центр в любом из указанных случаев:
A If the power cord or plug is damaged or frayed. | A − Когда шнур питания или вилка шнура повреждены или имеют признаки перетирания.
B If liquid has been spilled onto or into the product. | B − Если в корпус монитора попала жидкость.
C If the product has been exposed to liquid or water. | C − Если монитор подвергся воздействию воды или других жидкостей.
D If the product does not operate normally when the operating instructions are followed, adjust only those controls that are covered by the operating instructions since improper adjustment of other controls may result in damage and will often require extensive work by a qualified technician to restore the product to normal operation. | D − Если работа монитора отличается от обычной при следовании всем описанным в данном руководстве инструкциям. Некоторые действия пользователя, противоречащие описанным в данном руководстве, могут стать причиной поломки и потребуют дополнительных усилий сервисного центра для восстановления работоспособности данного устройства.
E If the product has been dropped or the cabinet has been damaged. | E − Если монитор упал и его корпус был поврежден.
F If the product exhibits a distinct change in performance, which may indicate a need for service. | F − Если имеются очевидные признаки поломки, которые требуют вмешательства специалистов сервисного центра.
XIV. To prevent glare on the screen, set the LCD panel perpendicular to the light source. | XIV. Для устранения бликов на экране устанавливайте монитор перпендикулярно источнику света.
3. PRODUCT SPECIFICATIONS | 3. ХАРАКТЕРИСТИКИ УСТРОЙСТВА
LCD panel | ЖК-панель
Display Area | Область дисплея
17.0” viewable | 17.0” − видимая
Brightness | Яркость
250cd /m2 | 250 кд/м2
Contrast ratio | Контрастность
"1000:1" | "1000:1"
Response Time | Время отклика
8 ms | 8 мс
Viewing angle | Угол обзора
170o horizontal, 170o vertical | 170o – по горизонтали, 170o – по вертикали
Video Signal | Видеосигнал
Analog | Аналоговый
RGB analog | RGB-аналог
Frequency | Частота
FH: 31-82 KHz FV:50-75 Hz | Строчная развертка: 31-82 кГц Кадровая развертка:50-75 кГц
Max. Resolution | Макс. разрешение
1280*1024 @75Hz | 1280*1024 @75Гц
Input Connector | Входной коннектор
Analog RGB | Аналоговый RGB
15-pin mini D-sub | 15-контактный (mini D-sub)
Power | Питание
AC Jack | Разъем питания AC
Speaker | Колонки
2 x 2W | 2 x 2 Вт
Power | Питание
Voltage | Напряжение
AC 100-240V | AC 100-240 В
Consumption | Потребление энергии
VESA-DPMS; 60W (max.) | Стандарт VESA-DPMS; 60 Вт (макс.)
OSD Language | Язык экранного меню
English, Francais, Italiano, Japanese, Traditional Chinese, Simplified Chinese, Deutsch, Espanol | Английский, французский, итальянский, японский, традиционный китайский, упрощенный китайский, немецкий, испанский
Operating Conditions | Условия работы
Temperature | Температура
32oF to 104oF (0oC to 40oC) | От 32oF до 104oF (от 0oC до 40oC)
Humidity | Влажность
30-80% (non-condensing) | 30-80% (без конденсации)
Safety & EMI | Стандарты безопасности
UL, CE, FCC | UL, CE, FCC
*Specifications are subject to change | *Данные характеристики могут быть изменены без предварительного уведомления пользователя
APPLICATION VIDEO TIMING | СИНХРОНИЗАЦИЯ ВИДЕО
Mode | Режим
Resolution | Разрешение
Horizontal Nominal Frequency | Строчная развертка
+/- 0.5KHz | +/- 0.5KHz
Vertical Nominal Frequency | Кадровая развертка
+/- 1 Hz | +/- 1 Hz
1 | 1
640*350@70 | 640*350@70
31.469 | 31.469
70.087 | 70.087
2 | 2
640*400@70 | 640*400@70
31.469 | 31.469
70.087 | 70.087
3 | 3
640*480@60 | 640*480@60
31.469 | 31.469
59.940 | 59.940
4 | 4
640*480@72 | 640*480@72
37.861 | 37.861
72.809 | 72.809
5 | 5
640*480@75 | 640*480@75
37.500 | 37.500
75.000 | 75.000
6 | 6
720*400@70 | 720*400@70
31.469 | 31.469
70.087 | 70.087
7 | 7
800*600@56 | 800*600@56
35.156 | 35.156
56.250 | 56.250
8 | 8
800*600@60 | 800*600@60
37.879 | 37.879
60.317 | 60.317
9 | 9
800*600@72 | 800*600@72
48.077 | 48.077
72.188 | 72.188
10 | 10
800*600@75 | 800*600@75
46.875 | 46.875
75.000 | 75.000
11 | 11
1024*768@60 | 1024*768@60
48.363 | 48.363
60.004 | 60.004
12 | 12
1024*768@70 | 1024*768@70
56.476 | 56.476
70.069 | 70.069
13 | 13
1024*768@72 | 1024*768@72
58.038 | 58.038
71.918 | 71.918
14 | 14
1024*768@75 | 1024*768@75
60.023 | 60.023
75.029 | 75.029
15 | 15
1024*768@60 | 1024*768@60
48.019 | 48.019
60.000 | 60.000
16 | 16
1024*768@60 | 1024*768@60
47.700 | 47.700
60.000 | 60.000
17 | 17
1152*864@75 | 1152*864@75
67.500 | 67.500
75.000 | 75.000
18 | 18
1280*960@60 | 1280*960@60
60.000 | 60.000
60.000 | 60.000
19 | 19
1280*1024@60 | 1280*1024@60
63.980 | 63.980
60.000 | 60.000
20 | 20
1280*1024@75 | 1280*1024@75
79.976 | 79.976
75.025 | 75.025
4. MONITOR BUTTON OVERVIEW | 4. ОБЗОР ФУНКЦИЙ КНОПОК МОНИТОРА
1. POWER | 1. ПИТАНИЕ (POWER)
Turns power on/off from standby mode. There is a 3-second wait between on/off cycles. | Служит для включения и выключения монитора в/из режима ожидания. Для выключения и последующего включения требуется выждать 3 секунды.
2. LED | 2. Светодиодный индикаторы (LED)
Indicates the status of monitor operation. | Указывает на состояние работы монитора (режимы работы).
Green - Normal - Power on. | Зеленый – обычный – питание включено.
Red - Standby | Красный – режим ожидания
The LED will illuminate RED in color if the PC is shut-off but the main power cord is plugged into the back of the unit. | Светодиодный индикатор будет гореть красным цветом, если компьютер отключен, но монитор подключен к источнику питания.
Not Illuminated - No AC Power detected | Не горит – питание монитора не подключено
3. AUTO BUTTON "AUTO" | 3. Кнопка «АВТО» (AUTO)
This function is for Auto Adjust. | Данная кнопка служит для автоматической настройки монитора.
4~5. /\ \/ (Adjust the value) | 4~5. Кнопки вверх/вниз (/\ \/) (служат для изменения значения параметров)
Use both buttons to toggle between selections in the On Screen Display (OSD), or to adjust settings (i.e. volume, brightness, etc). | Используйте данные кнопки для выбора необходимых пунктов в экранном меню (OSD),а также для изменения значения параметров (например, громкости, яркости и т.д.).
6. MENU "MENU" | 6. Кнопка МЕНЮ (MENU)
Use the MENU key to display the OSD (On-Screen Display) menu of monitor. | Данная кнопка служит для вызова экранного меню (OSD) монитора.
5. BACK PANEL AND CONNECTORS | 5. ЗАДНЯЯ ПАНЕЛЬ И РАЗЪЕМЫ ЗАДНЕЙ ПАНЕЛИ
1. RGB input (PC in) | 1. Вход RGB (для подключения к компьютеру)
The D-Sub 15-pin port is for RGB analog signal input. | 15-контактный разъем типа D-Sub для аналогового сигнала RGB.
2. Audio input | 2. Аудио вход
This is the port that can receive the audio signal from PC. | Данный порт служит для подключения аудио кабеля компьютера.
3 .AC | 3. Разъем питания (AC)
The AC port is for power cord. | Разъем питания для подключения к источнику переменного тока.
6. INSTALLATION PROCEDURE | 6. ПРОЦЕДУРА УСТАНОВКИ
I. Make sure that the PC and LCD monitor are both turned OFF. | I. Убедитесь, что компьютер и монитор ВЫКЛЮЧЕНЫ.
II. Using the cables enclosed with the monitor, connect the video and audio output ports of the PC to their respective input ports on the monitor. | II. Используя входящие в комплект поставки кабели, соедините соответствующие аудио и видео порты компьютера и монитора.
III. Connect the power cord to the port of the monitor. Then plug the AC power cord to the AC power source. | III. Подключите шнур питания к монитору, затем включите его в розетку электрической сети.
IV. Turn on the computer. | IV. Включите компьютер.
V. Push the power switch button located at the lower right on the underside of the monitor. The power LED light indicates if the monitor is on. | V. Нажмите кнопку включения монитора, расположенную внизу справа. Светодиодный индикатор будет указывать на текущий режим работы монитора.
6. (Continued) INSTALLATION PROCEDURE | 6. (см. также.) ПРОЦЕДУРА УСТАНОВКИ
VI. Install the desktop stand. As below: | VI. Установите подставку. См. ниже:
Front of Monitor | Вид спереди
7. ON SCREEN DISPLAY FUNCTIONS | 7. ФУНКЦИИ ЭКРАННОГО МЕНЮ
The monitor function settings are accessed using the On-Screen Display (OSD). To access function settings, simply press "MENU" on the front of the monitor to display “MENU”. Press the /\ or \/ buttons to choose items you wish to adjust, and use "MENU" button to enter the sub-item. | Изменение функций монитора осуществляется при помощи экранного меню (OSD). Для доступа к экранному меню нажмите кнопку МЕНЮ ("MENU") на передней панели монитора. При помощи кнопок /\ или \/ выберите пункт, который Вы хотите изменить, для входа в пункты меню нажмите кнопку МЕНЮ ("MENU").
Choose to enter the Sub-choice of a sub-item, and adjust its value by /\ or \/ buttons. The display will change its status according to the adjustments you made. When the adjustment is done, press "AUTO" button until you exit the OSD setting window. | Выберите подпункт меню и произведите настройку параметра при помощи кнопок /\ или \/. Изменения будут приняты в соответствии с произведенными настройками параметров. После осуществления настройки, нажмите кнопку АВТО ("AUTO") для выхода из экранного меню.
VGA MODE – The screen of OSD when connected to PC | РЕЖИМ VGA (VGA MODE) – Экранное меню при подключении к компьютеру
ITEM | ПУНКТ
SUB-ITEM | ПОДПУНКТ
SUB-CHOICE | ПАРАМЕТР
1. Brightness | 1. Яркость (Brightness)
2. Contrast | 2. Контрастность (Contrast)
3.Color | 3. Цветность (Color)
9300 | 9300
6500 | 6500
User Color | Пользовательские цвета (User Color)
Red | Красный (Red)
Blue | Синий (Blue)
Green | Зеленый (Green)
4. Manager | 4. Управление (Manager)
H Position | Строчная развертка (H Position)
V Position | Кадровая развертка (V Position)
Clock | Частота синхронизации (Clock)
Phase | Фаза синхронизации (Phase)
5. Tools | 5. Сервис (Tools)
OSD Timer | Таймер экранного меню (OSD Timer)
10sec | 10 сек (10sec)
15sec | 15 сек (15sec)
30sec | 30 сек (30sec)
Reset | Сброс (Reset)
Power Save | Экономия питания (Power Save)
10sec | 10 сек (10sec)
15sec | 15 сек (15sec)
OFF | ВЫКЛ. (OFF)
Language | Язык (Language)
English | Английский (English)
Deutsch | Немецкий (Deutsch)
Francais | Французский (Francais)
Espanol | Испанский (Espanol)
Italiano | Итальянский (Italiano)
Simplified Chinese | Упрощенный китайский (Simplified Chinese)
Traditional Chinese | Традиционный китайский (Traditional Chinese)
Japanese | Японский (Japanese)
6. Volume | 6. Громкость (Volume)
1) Brightness | 1) Яркость (Brightness)
Press "MENU" to enter OSD function menu. Press "MENU" to make a selection to choose ” Brightness”. Use the /\ and \/ buttons to adjust their values. After the adjustments are done, press "AUTO" to exit. | Нажмите кнопку МЕНЮ ("MENU") для входа в экранное меню. Нажмите кнопку МЕНЮ ("MENU") для выбора пункта Яркость (” Brightness”). При помощи кнопок /\ и \/ произведите настройку данного параметра. После завершения настройки нажмите кнопку АВТО ("AUTO") для выхода.
2) Contrast | 2) Контрастность (Contrast)
Press "MENU" to enter OSD function menu. And use the /\ and \/ buttons to choose ”Contrast”. Use the /\ and \/ buttons to adjust the values. When the adjustments are done, press "AUTO" to exit. | Нажмите кнопку МЕНЮ ("MENU") для входа в экранное меню. При помощи кнопок /\ и \/ выберите пункт меню Контрастность (”Contrast”). При помощи кнопок /\ и \/ произведите настройку данного параметра. После завершения настройки нажмите кнопку АВТО ("AUTO") для выхода.
3) Color | 3) Цветность (Color)
Press "MENU" to enter OSD function menu. Press "MENU" to make a selection to choose ”Color”. Press "MENU" to choose from the selections (9300°K,6500°K,User Color) settled. Press "AUTO" back to the main menu. | Нажмите кнопку МЕНЮ ("MENU") для входа в экранное меню. При помощи кнопок /\ и \/ выберите пункт меню Цветность (”Color”). При помощи кнопок /\ и \/ произведите выбор необходимого параметра (9300°K,6500°K, Пользовательские цвета (User Color)). После завершения настройки нажмите кнопку АВТО ("AUTO") для возврата в главное меню.
3) (sub menu) User Color | 3) (подменю) Пользовательские цвета (User Color)
Use the /\ and \/ buttons to toggle among sub-choices (Red, Green, Blue) and press "MENU" to enter. Use the /\ and \/ buttons to adjust the values of each color. When the adjustments are done, press "AUTO" to exit. | При помощи кнопок /\ и \/ выберите параметры (красный (Red), зеленый (Green), синий (Blue)) и нажмите кнопку МЕНЮ ("MENU") для входа. При помощи кнопок /\ и \/ произведите настройку для каждого цвета. После завершения настройки нажмите кнопку АВТО ("AUTO") для выхода.
4) Manager | 4) Управление (Manager)
Press "MENU" to enter OSD function menu. Press "MENU" to make a selection to choose ”Manager”. Press "MENU" to enter “Manager” settings and then use /\ and /\ buttons to select the sub-item (H. Position, V. Position, Clock, Phase) you would adjust and Press "MENU" to enter. Use the /\ and \/ buttons to adjust the values. When the adjustments are done, press "AUTO" to exit. | Нажмите кнопку МЕНЮ ("MENU") для входа в экранное меню. Выберите пункт Управление (”Manager”) и нажмите кнопку МЕНЮ ("MENU"). При помощи кнопок /\ и \/ выберите необходимый пункт подменю (строчная развертка (H. Position), кадровая развертка (V. Position), частота синхронизации (Clock), фаза синхронизации (Phase)) и нажмите кнопку МЕНЮ ("MENU") для входа. При помощи кнопок /\ и \/ осуществите настройку данных параметров. После завершения настройки нажмите кнопку АВТО ("AUTO") для выхода.
5) Tools | 5) Сервис (Tools)
Press "MENU" to enter OSD menu and use the /\ and \/ buttons to choose ”Tools”. Press "MENU" to choose from the selections (OSD Timert, Reset, Power Save, Language) setting. Press "AUTO" and press "AUTO" to return to the main menu. | Нажмите кнопку МЕНЮ ("MENU") для входа в экранное меню, затем при помощи кнопок /\ и \/ выберите пункт Сервис (”Tools”). Нажмите кнопку МЕНЮ ("MENU") для выбора следующих подпунктов (Таймер экранного меню (OSD Timer), Сброс (Reset), Сохранение энергии (Power Save), Язык (Language)). После завершения нажмите кнопку АВТО ("AUTO") для выхода в главное меню.
5) (sub menu) OSD Timer | 5) (подменю) Таймер экранного меню (OSD Timer)
To choose the “OSD Timer” function and then use /\ and \/ buttons to toggle between the selections. Press the "MENU" button to select the time you want the OSD menu to remain on the screen when it is not in use. | Выберите пункт меню Таймер экранного меню (“OSD Timer”), затем при помощи кнопок /\ и \/ выберите необходимый параметр. Нажмите кнопку МЕНЮ ("MENU") для выбора промежутка времени отображения экранного меню на экране монитора при отсутствии действий пользователя.
5) (sub menu) Reset | 5) (подменю) Сброс (Reset)
If you choose to “Reset” option this will return settings to the default settings. The monitor will turn off, then power up again to adjust to the default setting. | После выбора пункта меню Сброс ( “Reset”) произойдет сброс всех настроек на установленные по умолчанию в заводских условиях. Монитор выключится, снова включится и произведет загрузку установленных по умолчанию настроек.
5) (sub menu) Power Save | 5) (подменю) Экономия энергии (Power Save)
Choosing the “Power Save” function, use the /\ and \/ buttons to toggle between the selections. Press the "MENU" button to make a selection. | Выберите пункт меню Экономия энергии (“Power Save”), затем при помощи кнопок /\ и \/ выберите необходимый параметр. Нажмите кнопку МЕНЮ ("MENU") для выбора параметра.
5) (sub menu) Language | 5) (подменю) Язык (Language)
If you choose the language sub-menu, use the /\ and \/ buttons to toggle between the Language selections. Press the "MENU" button to select a language. Press the "AUTO" to exit. | Выберите пункт меню Язык (Language), затем при помощи кнопок /\ и \/ выберите необходимый язык. Нажмите кнопку МЕНЮ ("MENU") для выбора языка. После завершения настройки нажмите кнопку АВТО ("AUTO") для выхода.
6) (Volume) | 6) Громкость (Volume)
Press the "MENU" button to enter the OSD menu. Use the /\ or \/ buttons to choose Volume, and then press the "MENU" button to make a selection. Please refer to the picture below: | Нажмите кнопку МЕНЮ ("MENU") для входа в экранное меню. При помощи кнопок /\ и \/ выберите пункт Громкость (Volume), затем при помощи кнопки МЕНЮ ("MENU") войдите в данный пункт меню. См. рис. ниже:
Press "AUTO" that the display will be auto adjusted to its optimal performance. | Нажмите кнопку АВТО ("AUTO") для автоматической настройки оптимальных параметров дисплея.
8. TROUBLESHOOTING | 8. РАЗРЕШЕНИЕ ВОЗМОЖНЫХ ПРОБЛЕМ И УСТРАНЕНИЕ НЕПОЛАДОК
Before calling for service, check the information in this section to see if you can remedy any problems by yourself. If you need assistance, please call the dealer where you purchased the LCD monitor. | Прежде чем обратиться в сервисный центр, прочитайте информацию, изложенную в данной главе руководства, и попробуйте устранить неполадку самостоятельно. Если проблему устранить невозможно, обратитесь в сервисное представительство.
Problem | Проблема
Cause | Причина
Remedy | Разрешение
No picture | Отсутствие изображения
1. Is the power cord disconnected? | 1. Подключен ли шнур питания?
2. Is the power switch on? | 2. Включено ли питание монитора?
3. Is the signal cable properly connected? | 3. Правильно ли подключен сигнальный кабель?
4. Is the monitor in power saving mode? | 4. Не находится ли монитор в режиме экономии энергии?
1. Connect power cord. | 1. Подключите шнур питания.
2. Turn the power switch on. | 2. Включите питание монитора.
3. Connect the signal cable properly. | 3. Правильно и надежно подключите сигнальный кабель.
4. Press any key on your keyboard or move your mouse to activate the computer | 4. Нажмите любую клавишу на клавиатуре или произведите движение мышью для активации компьютера.
Color is abnormal | Имеются искажения цветности изображения
1. Is the monitor’s video cable properly connected? | 1. Правильно ли подключен видеокабель монитора?
1. Connect cable properly. | 1. Правильно и надежно подключите видеокабель.
Picture runs/Distorted horizontal flickering | Имеются сдвиги изображения / наблюдаются горизонтальные помехи на экране
1. Is the signal cable properly connected? | 1. Правильно ли подключен сигнальный кабель?
2. Is the input signal out of the required frequency range? | 2. Соответствует ли входящий сигнал требуемому диапазону частот?
1. Connect the signal cable properly. | 1. Правильно и надежно подключите сигнальный кабель.
2. The unit will not view signals which are within the frequency range. It is important that the video refresh rate be set to the optimum (70-75Hz is optimum, Verify your settings by right clicking on your windows desktop and clicking “properties”, then click on “settings”, there you can adjust the screen resolution and to adjust the refresh rate, click “Advanced” and then click on the “monitor” tab to adjust. | 2. Данное устройство не может отображать видеосигналы, которые выходят за пределы установленного диапазона частот. Частота обновления должна быть установлена в диапазоне 70-75Гц (оптимальный диапазон). Чтобы проверить правильность установки данного параметра, произведите щелчок правой кнопкой мыши на рабочем столе и выберите пункт Свойства (“properties”), затем выберите пункт Настройки (“settings”), где Вы сможете изменить разрешение экрана. Чтобы установить частоту обновления, выберите пункт Дополнительно (“Advanced”), затем выберите закладку монитора (“monitor”) для изменения настроек.
Display image is too dark | Изображение слишком темное
1. Are Brightness and Contrast set too low? | 1. Возможно, параметры яркости и контрастности слишком низкие?
1. Adjust brightness and contrast to your preference. | 1. Произведите настройку параметров яркости и контрастности.
Display image is too large or small | Изображение на экране слишком маленькое или большое
1. Does the Horizontal or Vertical control need adjusting? | 1. Возможно, требуется настройка параметров размеров экрана по вертикали и горизонтали?
1. Re-adjust to your preference. | 1. Произведите настройку данных параметров.
No sound but can see the picture | Изображение имеется, но звук отсутствует
1. Is there a problem with the input source? | 1. Возможно, имеется неполадка источника звукового сигнала?
2. Is the volume adjusted all the way down? | 2. Установлен ли требуемый уровень громкости?
3. Is the audio cable connected? | 3. Правильно ли подключен аудиокабель?
1. Verify the input source. | 1. Проверьте функционирование источника сигнала.
2. Adjust the volume accordingly | 2. Отрегулируйте уровень громкости
3. Connect the audio cable | 3. Подключите аудиокабель
No picture but the sound is heard | Изображение отсутствует, но звуковое сопровождение присутствует
1. Is the video signal cable improperly connected? | 1. Правильно ли подключен видеокабель?
1. Verify input source and connect the signal cable properly. | 1. Проверьте функционирование источника сигнала и подключите сигнальный кабель.
9. ACCESSORIES | 9. АКСЕССУАРЫ
VGA CABLE X 1 | VGA-КАБЕЛЬ X 1
POWER CORD X 1 | ШНУР ПИТАНИЯ X 1
USER’S MANUAL X 1 | РУКОВОДСТВО ПОЛЬЗОВАТЕЛЯ X 1
AUDIO CABLE X 1 | АУДИОКАБЕЛЬ X 1