## Лист1
ENG | Local
Prestigio P391 | Prestigio P391
Users manual | Korisnički priručnik
1. IMPORTANT INFORMATION | 1. VAŽNA INFORMACIJA
WARNING: | UPOZORENJE:
TO PREVENT FIRE OR SHOCK HAZARD, DO NOT EXPOSE THIS MONITOR TO LIQUIDS OR MOISTURE. | KAKO BI IZBJEGLI RIZIK POŽARA ILI STRUJNOG UDARA, NE IZLAŽITE OVAJ MONITOR TEKUĆINAMA ILI VLAZI.
HIGH VOLTAGE EXISTS ON THIS MONITOR. DO NOT REMOVE THE MONITOR’S COVER. | OVAJ MONITOR SADRŽI VISOKI NAPON. NE SKIDAJTE POKROV MONITORA.
CAUTION: | PAŽNJA:
1. Keep Monitor away from excessive dust, high temperature, moisture or direct sunlight. | 1. Držize monitor podalje od prašine, visokih temperatura, vlage ili izravnog sunčevog svjetla.
2. Use well ventilated area and do not cover ventilation openings. | 2. Koristite dobro prozračene prostore i ne prekrivajte ventilacijske otvore.
3. Unauthorized modification to this equipment, substitution or the use of an unshielded connecting cable may cause excessive interference. | 3. Neovlaštene izmjene na ovoj opremi, zamjene ili korištenje nezaštićenih kablova za spajanje mogu izazvati velike smetnje.
4. When the monitor is not in use disconnect it from the mains power supply. | 4. Dok monitor nije u uporabi isključite ga iz izvora napajanja.
5. If the picture display is abnormal in any way, disconnect from the main power by turning the power switch OFF. Check and ensure the installation is correct. Then turn the POWER switch back ON. | 5. Ako je prikaz slike na bilo koji način neuobičajne, isključite iz napajanja prebacujući “power” prekidač na OFF. Provjerite da je dobro instaliran. Potom POWER prekidač vratite na ON.
2. SAFETY INSTRUCTIONS | 2. SIGURNOSNE INSTRUKCIJE
Prior to using this product, please ensure that you have carefully read and understood all the procedures outlined in this user’s manual. | Prije korištenja proizvoda, uvjerite se da ste pažljivo proučili i razumjeli proceduru naznačenu u ovom priručniku.
I. Read all of these instructions and save for later use. | I. Pročitajte sve upute i sačuvajte ih za kasnije korištenje.
II. Follow all warnings and instructions marked on the product. | II. Pratite sva upozorenja i upute označene na proizvodu.
III. Disconnect the monitor from the main power supply before you clean it. Do not use liquid or aerosol cleaners. Use only a slightly damp cloth for cleaning. | III. Isključite monitor od izvora napajanja strujom prije čišćenja. Ne koristite tekuće ili aerosol proizvode za čišćenje. Koristite jedino blago navlaženu krpu za čišćenje.
IV. Do not use this product near water or moisture. | IV. Ne koristite ovaj proizvod blizu vode ili vlage.
V. Do not press hard on the LCD panel surface, as this may scratch the LCD surface. Oils from skin contact can mark or stain the LCD screen, so use caution when handling it. If it becomes marked or stained, clean it with a soft, lint free cloth. | V. Ne pritišćite jako na površinu LCD ploče, jer to može zagrebati površinu iste. Masti od dodira kože mogu ostaviti trag ili mrlje na LCD ekranu; stoga budite oprezni pri rukovanju. Ako se zamasti ili zaprlja, čistite s mekom krpom bez dlačica.
Dust: Wipe off lightly with a soft cloth. Do not press hard or rub. | Prašina: Blago obrišite mekom krpom. Ne pritišćite snažno i ne trljajte.
Dirt: Wipe off gently with a damp soft cloth. Only use isopropyl or ethanol alcohol if dirt is difficult to remove. | Prljavština: Blago obrišite navlaženom mekom krpom. Ne pritišćite snažno i ne trljajte. Koristite samo izopropil ili etanol ako je prljavštinu tešku ukloniti.
Be careful not to splash the monitor with any water or solvent to prevent liquid from penetrating the LCD panel. | Pazite da monitor ne poprskate bilo kakvom vodenom otopinom kako bi izbjegli prodor tekućine u LCD ploču.
Do not use the solvents such as ketone (acetone,etc.) and aromatics ( xylene , toluene ,etc.). | Ne koristite otopine poput ketona (acetona, primjerice) i aromatike (xylen, toluen, i sl.).
If any type of liquid is left on the monitor surface for a long time, it may cause partial deformation or discoloring. Wipe off immediately. | Ako je ikakva tekućina ostavljena na površini monitora na dulje, to može uzročiti djelomičnu deformaciju ili gubitak boja. Počistite smjesta.
Do not allow oil to adhere to the display, since this may cause marks or stains. | Ne dopustite prodor masnoća do ekrana, jer to može stvoriti tragove i mrlje.
VI. Do not place this product on an unstable cart, stand or table. The product may fall causing serious damage to the monitor. | VI. Ne smještajte ovaj proizvod na nestabilne pokretne objekte, stalke ili stolove. Isti se može srušiti i uzročiti ozbiljna oštećenja monitora.
VII. Slots and openings in the cabinet located at the back and/or underneath the monitor are for ventilation purposes. To ensure reliable operation of the product and to protect it from overheating, these openings must not be blocked or covered. The monitor should never be placed on a bed, sofa, rug, or other similar surface which could cause blockage of ventilation. This monitor should never be placed near or over a radiator or heat source. This monitor should not be placed in an enclosed space unless proper ventilation is provided. | VII. Utori i otvori smješteni na pozadini i/ili ispod monitora služe prozračivanju. Kako bi osigurali pouzdan rad proizvoda i zaštitili ga od pregrijavanja, ti otvori ne smiju biti začepljeni ili prekriveni. Monitor ne bi smio biti smješten na krevet, kauč, tepih, ili slične površine koje bi mogle uzročiti blokadu ventilacije. Ovaj monitor ne bi smio biti smješten blizu ili preko radijatora ili izvora grijanja. Ovaj monitor ne bi smio biti smješten u zatvorenim prostorima, ukoliko nije omogućeno pravilno prozračivanje.
VIII. This product should be operated from the type of power source indicated on the marked label in back of the monitor. | VIII. Ovim proizvodom bi se trebali koristiti vrstom napajanja označenim na naljepnici sa stražnje strane monitora.
IX. Do not place any heavy items on the power cord. Do not put this product where people will walk on or trip on the cord. | IX. Ne stavljajte teške predmete na strujnu žicu. Ne stavljajte ovaj proizvod gdje ljudi hodaju po, ili se mogu saplesti o žicu.
X. If an extension cord is used with this product, ensure that the total ampere ratings of the products connected to the extension cord do not exceed the extension cord ampere rating. Also ensure that the total amperes of all products connected to the mains outlet do not exceed 15 amperes. | X. Ako se uz proizvod koristi produžni kabl, uvjerite se da napon proizvoda spojenog na kabl, ne prelazi napon kabla. Budite sigurni i da ukupna snaga proizvoda spojenih na utičnicu glavnog izvora ne prelazi 15 ampera.
XI. Never insert objects of any kind into this product through the ventilation slots as they may touch dangerous voltage points or short out parts that could result in a risk of fire or electric shock. Never spill any kind of liquid on the product. | XI. Nikad ne umećite nikakve predmete u ovaj proizvod kroz ventilacijske otvore, jer mogu dotaknuti opasnu voltažu ili napraviti kratki spoj na dijelovima, što može izazvati požar ili strujni udar. Nikad ne prolijevajte tekućinu po proizvodu.
XII. Do not attempt to service this product yourself; opening or removing covers may expose you to dangerous voltage points or other risks. Refer all servicing to qualified service personnel. | XII. Ne pokušavajte popravljati prizvod sami; otvaranje ili izmještanje pokrova može vas izložiti visokom naponu i drugim rizicima. Sve popravke prepustite kvalificiranim serviserima.
XIII. Disconnect this product from the main power supply and refer servicing to qualified service personnel under the following conditions: | XIII. Isključite ovaj proizvod iz izvora napajanja i povjerite popravaka kvalificiranim serviserima u slijedećim slučajevima:
A If the power cord or plug is damaged or frayed. | A Ako je strujni kabl ili utikač oštećen ili pohaban.
B If liquid has been spilled onto or into the product. | B Ako je tekućina prolivena na ili u proizvod.
C If the product has been exposed to liquid or water. | C Ako je proizvod izložen tekućini ili vodi.
D If the product does not operate normally when the operating instructions are followed, adjust only those controls that are covered by the operating instructions since improper adjustment of other controls may result in damage and will often require extensive work by a qualified technician to restore the product to normal operation. | D Ako prizvod ne radi kako treba dok ste slijedili upute o rukovanju, podesite samo one kontrole koje pokrivaju radne upute, jer neodgovarajuća podešavanja mogu uzročiti oštećenja i često će zahtijevati veći rad ovlaštenog servisera kako bi vratio proizvod u normalan rad.
E If the product has been dropped or the cabinet has been damaged. | E Ako je proizvod pao ili je kućište oštećeno.
F If the product exhibits a distinct change in performance, which may indicate a need for service. | F Ako proizvod izvodi znakovite promjene u performansi, što može ukazivati na potrebu za popravkom.
XIV. To prevent glare on the screen, set the LCD panel perpendicular to the light source. | XIV. Kako bi izbjegli blještanje ekrana, namjestite okomicu LCD ploče prema izvoru svjetla.
3. PRODUCT SPECIFICATIONS | 3. SPECIFIKACIJA PROIZVODA
LCD panel | LCD ploča
Display Area | Područje prikaza
17.0” viewable | 17.0” pregledno
Brightness | Osvijetljenje
250cd /m2 | 250cd /m2
Contrast ratio | Omjer kontrasta
"1000:1" | "1000:1"
Response Time | Vrijeme reakcije
8 ms | 8 ms
Viewing angle | Kut pregleda
170o horizontal, 170o vertical | 170o horizontalno, 170o vertikalno
Video Signal | Video Signal
Analog | Analog
RGB analog | RGB analog
Frequency | Frekvencija
FH: 31-82 KHz FV:50-75 Hz | FH: 31-82 KHz FV:50-75 Hz
Max. Resolution | Max. Rezolucija
1280*1024 @75Hz | 1280*1024 @75Hz
Input Connector | Input Connector
Analog RGB | Analog RGB
15-pin mini D-sub | 15-pin mini D-sub
Power | Napajanje
AC Jack | Strujna utičnica
Speaker | Zvučnik
2 x 2W | 2 x 2W
Power | Napajanje
Voltage | Voltaža
AC 100-240V | AC 100-240V
Consumption | Potrošnja
VESA-DPMS; 60W (max.) | VESA-DPMS; 60W (max.)
OSD Language | OSD Jezik
English, Francais, Italiano, Japanese, Traditional Chinese, Simplified Chinese, Deutsch, Espanol | English, Francais, Italiano, Japanese, Traditional Chinese, Simplified Chinese, Deutsch, Espanol
Operating Conditions | Radni uvjeti
Temperature | Temperatura
32oF to 104oF (0oC to 40oC) | 32oF to 104oF (0oC to 40oC)
Humidity | Vlažnost
30-80% (non-condensing) | 30-80% (non-condensing)
Safety & EMI | Safety & EMI
UL, CE, FCC | UL, CE, FCC
*Specifications are subject to change | Specifikacije su podložne promjenama
APPLICATION VIDEO TIMING | APLIKACIJSKI VIDEO TIMING
Mode | Mod
Resolution | Rezolucija
Horizontal Nominal | Horizontal Nominal
Frequency | Frequency
+/- 0.5KHz | +/- 0.5KHz
Vertical Nominal | Vertical Nominal
Frequency | Frequency
+/- 1 Hz | +/- 1 Hz
1 | 1
640*350@70 | 640*350@70
31.469 | 31.469
70.087 | 70.087
2 | 2
640*400@70 | 640*400@70
31.469 | 31.469
70.087 | 70.087
3 | 3
640*480@60 | 640*480@60
31.469 | 31.469
59.940 | 59.940
4 | 4
640*480@72 | 640*480@72
37.861 | 37.861
72.809 | 72.809
5 | 5
640*480@75 | 640*480@75
37.500 | 37.500
75.000 | 75.000
6 | 6
720*400@70 | 720*400@70
31.469 | 31.469
70.087 | 70.087
7 | 7
800*600@56 | 800*600@56
35.156 | 35.156
56.250 | 56.250
8 | 8
800*600@60 | 800*600@60
37.879 | 37.879
60.317 | 60.317
9 | 9
800*600@72 | 800*600@72
48.077 | 48.077
72.188 | 72.188
10 | 10
800*600@75 | 800*600@75
46.875 | 46.875
75.000 | 75.000
11 | 11
1024*768@60 | 1024*768@60
48.363 | 48.363
60.004 | 60.004
12 | 12
1024*768@70 | 1024*768@70
56.476 | 56.476
70.069 | 70.069
13 | 13
1024*768@72 | 1024*768@72
58.038 | 58.038
71.918 | 71.918
14 | 14
1024*768@75 | 1024*768@75
60.023 | 60.023
75.029 | 75.029
15 | 15
1024*768@60 | 1024*768@60
48.019 | 48.019
60.000 | 60.000
16 | 16
1024*768@60 | 1024*768@60
47.700 | 47.700
60.000 | 60.000
17 | 17
1152*864@75 | 1152*864@75
67.500 | 67.500
75.000 | 75.000
18 | 18
1280*960@60 | 1280*960@60
60.000 | 60.000
60.000 | 60.000
19 | 19
1280*1024@60 | 1280*1024@60
63.980 | 63.980
60.000 | 60.000
20 | 20
1280*1024@75 | 1280*1024@75
79.976 | 79.976
75.025 | 75.025
4. MONITOR BUTTON OVERVIEW | 4. PREGLED GUMBA MONITORA
1. POWER | 1. POWER
Turns power on/off from standby mode. There is a 3-second wait between on/off cycles. | Uključuje i isključuje “power” iz “standby mod”-a. Između ciklusa on/off su tri sekunde počeka.
2. LED | 2. LED
Indicates the status of monitor operation. Green - Normal - Power on. Red - Standby The LED will illuminate RED in color if the PC is shut-off but the main power cord is plugged into the back of the unit. Not Illuminated - No AC Power detected | Ukazuje na radni status monitora. Green - Normal - Power on. Red - Standby. LED će svijetliti crveno ako je PC isključen, ali je strujni kabl i dalje priključen na pozadini jedinice. Ako ne svijetli – strujno napajanje nije pronađeno.
3. AUTO BUTTON "AUTO" | 3. AUTO BUTTON "AUTO"
This function is for Auto Adjust. | Ova je funkcija za “Auto” podešavanje.
4~5. /\ \/ (Adjust the value) | 4~5. /\ \/ (Adjust the value)
Use both buttons to toggle between selections in the On Screen Display (OSD), or to adjust settings (i.e. volume, brightness, etc). | Oba gumba koristite kako bi prelazili između odabira u On Screen Display-u (OSD), ili za podešavanje postavki (kao jačina zvuka, osvjetljenje i sl.)
6. MENU "MENU" | 6. MENU "MENU"
Use the MENU key to display the OSD (On-Screen Display) menu of monitor. | Koristite MENU tipku za prikaz OSD (On-Screen Display) menu-a monitora.
5. BACK PANEL AND CONNECTORS | 5. STRAŽNJA PLOČA I SPOJEVI
1. RGB input (PC in) | 1. RGB input (PC in)
The D-Sub 15-pin port is for RGB analog signal input. | D-Sub 15-pin port je za RGB analogni signal ulaz.
2. Audio input | 2. Audio ulaz
This is the port that can receive the audio signal from PC. | Ovaj port može primati audio signal iz PC-a.
3 .AC | 3 .AC
The AC port is for power cord. | The AC port je za strujni kabl.
6. INSTALLATION PROCEDURE | 6. PROCEDURA INSTALACIJE
I. Make sure that the PC and LCD monitor are both turned OFF. | I. Uvjerite se da su I PC i LCD monitor isključeni (OFF).
II. Using the cables enclosed with the monitor, connect the video and audio output ports of the PC to their respective input ports on the monitor. | II. Koristeći kablove koje ste dobili s monitorom, povežite video i audio izlazne portove PC-a s odgovarajućim ulaznim portovima monitora.
III. Connect the power cord to the port of the monitor. Then plug the AC power cord to the AC power source. | III. Spojite strujni kabl na port monitora. Potom uključite strujni kabl u izvor napajanja.
IV. Turn on the computer. | IV. Uključite računalo.
V. Push the power switch button located at the lower right on the underside of the monitor. The power LED light indicates if the monitor is on. | V. Pritisnite “power” prekidač smješten dolje desno u podnožju monitora. LED lampica za “power” ukazuje da li je monitor uključen.
6. (Continued) INSTALLATION PROCEDURE | 6. (Nastavak) PROCEDURA INSTALACIJE
VI. Install the desktop stand. As below: | VI. Instalirajte stalak desktopa. Prema slijedećem:
Front of Monitor | Prednja strana monitora
7. ON SCREEN DISPLAY FUNCTIONS | 7. ON SCREEN DISPLAY FUNKCIJE
The monitor function settings are accessed using the On-Screen Display (OSD). To access function settings, simply press "MENU" on the front of the monitor to display “MENU”. Press the /\ or \/ buttons to choose items you wish to adjust, and use "MENU" button to enter the sub-item. | Postavkama funkcija monitora pristupa se koristeći On-Screen Display (OSD). Kako bi pristupili postavkama funkcija, jednostavno pritisnite “MENU” na prednjoj strani monitora kako bi prikazali “MENU”. Pritisnite /\ ili \/ gumbe kako bi izabrali što želite podesiti, i koristite “MENU” gumb za ulaz u pod-jedinice.
Choose to enter the Sub-choice of a sub-item, and adjust its value by /\ or \/ buttons. The display will change its status according to the adjustments you made. When the adjustment is done, press "AUTO" button until you exit the OSD setting window. | Odaberite ulaz u Sub-choice, i podesite vrijednosti uz pomoć /\ ili \/ gumba. Prikaz će mijenjati svoj status prema vašim podešavanjima. Kad su podešavanja gotova, pritisnite “AUTO” gumb dok ne izađete prozor OSD postavki.
VGA MODE – The screen of OSD when connected to PC | VGA MODE – Ekran OSD-a spojen na PC
ITEM | JEDINICA
SUB-ITEM | POD-JEDINICA
SUB-CHOICE | DODATNA OPCIJA
1. Brightness | 1. Osvijetljenje
2. Contrast | 2. Kontrast
3.Color | 3. Boja
9300 | 9300
6500 | 6500
User Color | Korisnikova boja
Red | Red
Blue | Blue
Green | Green
4. Manager | 4. Manager
H Position | H Position
V Position | V Position
Clock | Clock
Phase | Phase
5. Tools | 5. Tools
OSD Timer | OSD Timer
10sec | 10sec
15sec | 15sec
30sec | 30sec
Reset | Reset
Power Save | Power Save
10sec | 10sec
15sec | 15sec
OFF | OFF
Language | Language
English | English
Deutsch | Deutsch
Francais | Francais
Espanol | Espanol
Italiano | Italiano
Simplified Chinese | Simplified Chinese
Traditional Chinese | Traditional Chinese
Japanese | Japanese
6. Volume | 6. Jačina zvuka
1) Brightness | 1) Osvijetljenje
Press "MENU" to enter OSD function menu. Press "MENU" to make a selection to choose ” Brightness”. Use the /\ and \/ buttons to adjust their values. After the adjustments are done, press "AUTO" to exit. | Pritisnite “MENU” za ulaz u OSD function menu. Pritisnite “MENU” za izbor opcije “Brightness”. Koristite /\ i \/ gumbe za podešavanje vrijednosti. Nakon podešavanja, pritisnite “AUTO” za izlaz.
2) Contrast | 2) Kontrast
Press "MENU" to enter OSD function menu. And use the /\ and \/ buttons to choose ”Contrast”. Use the /\ and \/ buttons to adjust the values. When the adjustments are done, press "AUTO" to exit. | Pritisnite “MENU” za ulaz u OSD function menu. Koristite /\ i \/ gumbe da izaberete “Contrast”. Koristite /\ i \/ gumbe za podešavanje vrijednosti. Nakon podešavanja, pritisnite “AUTO” za izlaz.
3) Color | 3) Boja
Press "MENU" to enter OSD function menu. Press "MENU" to make a selection to choose ”Color”. Press "MENU" to choose from the selections (9300°K,6500°K,User Color) settled. Press "AUTO" back to the main menu. | Pritisnite “MENU” za ulaz u OSD function menu. Pritisnite “MENU” za izbor opcije “Color”. Pritisnite “MENU” za izbor mogućih selekcija (9300°K,6500°K,User Color). Pritisnite “AUTO” za povratak na glavni menu.
3) (sub menu) User Color | 3) (sub menu) User Color
Use the /\ and \/ buttons to toggle among sub-choices (Red, Green, Blue) and press "MENU" to enter. Use the /\ and \/ buttons to adjust the values of each color. When the adjustments are done, press "AUTO" to exit. | Koristite /\ i \/ gumbe za prelaske između mogućnosti (Red, Green, Blue) i pritisnite “MENU” za prihvat. Koristite /\ i \/ gumbe za podešavanje vrijednosti svake boje. Nakon podešavanja, pritisnite “AUTO” za izlaz.
4) Manager | 4) Manager
Press "MENU" to enter OSD function menu. Press "MENU" to make a selection to choose ”Manager”. Press "MENU" to enter “Manager” settings and then use /\ and /\ buttons to select the sub-item (H. Position, V. Position, Clock, Phase) you would adjust and Press "MENU" to enter. Use the /\ and \/ buttons to adjust the values. When the adjustments are done, press "AUTO" to exit. | Pritisnite “MENU” za ulaz u OSD function menu. Pritisnite “MENU” za izbor opcije “Manager”. Pritisnite “MENU” za ulaz u “Manager” postavke i koristite /\ i /\ gumbe za izbor mogućnosti (H. Position, V. Position, Clock, Phase) kako bi podesili i pritisnuli “MENU” za prihvat. Koristite /\ i \/ gumbe za podešavanje vrijednosti. Nakon podešavanja, pritisnite “AUTO” za izlaz.
5) Tools | 5) Alati
Press "MENU" to enter OSD menu and use the /\ and \/ buttons to choose ”Tools”. Press "MENU" to choose from the selections (OSD Timert, Reset, Power Save, Language) setting. Press "AUTO" and press "AUTO" to return to the main menu. | Pritisnite “MENU” za ulaz u OSD menu i koristite /\ i \/ gumbe da izaberete “Tools”. Pritisnite “MENU” za izbor mogućnosti (OSD Timert, Reset, Power Save, Language) postavke. Pritisnite “AUTO” i pritisnite “AUTO” za povratak u glavni menu.
5) (sub menu) OSD Timer | 5) (sub menu) OSD Timer
To choose the “OSD Timer” function and then use /\ and \/ buttons to toggle between the selections. Press the "MENU" button to select the time you want the OSD menu to remain on the screen when it is not in use. | Za izbor “OSD Timer” funkcije i korištenje /\ i \/ gumba za prijelaz između odabira. Pritisnite “MENU” gumb kako bi izabrali vrijeme za koje želite da ostane na vašem OSD-u dok ekran nije u uporabi.
5) (sub menu) Reset | 5) (sub menu) Reset
If you choose to “Reset” option this will return settings to the default settings. The monitor will turn off, then power up again to adjust to the default setting. | Ako izaberete “Reset” opciju to će vratiti postavke na unaprijed namješetene. Monitor će se isključiti, potom ga uključite za podešavanje namještenih postavki.
5) (sub menu) Power Save | 5) (sub menu) Power Save
Choosing the “Power Save” function, use the /\ and \/ buttons to toggle between the selections. Press the "MENU" button to make a selection. | Izborom “Poer Save” funkcije, koristite /\ i \/ gumbe za prelazak između mogućnosti. Pritisnite “MENU” gumb za odabir.
5) (sub menu) Language | 5) (sub menu) Language
If you choose the language sub-menu, use the /\ and \/ buttons to toggle between the Language selections. Press the "MENU" button to select a language. Press the "AUTO" to exit. | Ako izaberete podizbornik jezika, koristite /\ i \/ gumbe za prelazak između mogućnosti. Pritisnite “MENU” gumb za izbor jezika. Pritisnite “AUTO” za izlazak.
6) (Volume) | 6) (Volume)
Press the "MENU" button to enter the OSD menu. Use the /\ or \/ buttons to choose Volume, and then press the "MENU" button to make a selection. Please refer to the picture below: | Pritisnite “MENU” za ulaz u OSD menu. Koristite /\ i \/ gumbe da izaberete “Volume” i pritisnite “MENU” gumb za izbor. Pogledajte priloženu sliku.
Press "AUTO" that the display will be auto adjusted to its optimal performance. | Pritisnite “AUTO” kako bi ekran bio automatski podešene na optimalnu izvedbu.
8. TROUBLESHOOTING | 8. TROUBLESHOOTING – ISPRAVLJANJE GREŠAKA
Before calling for service, check the information in this section to see if you can remedy any problems by yourself. If you need assistance, please call the dealer where you purchased the LCD monitor. | Prije poziva servisera, provjerite informacije ovog teksta, kako bi vidjeli možete li išta riješiti sami. Ako trebate pomoć, pozovite dobavljača kod kojeg ste nabavili LCD monitor.
Problem | Problem
Cause | Uzrok
Remedy | Pomoć
No picture | Nema slike
1. Is the power cord disconnected? 2. Is the power switch on? 3. Is the signal cable properly connected? 4. Is the monitor in power saving mode? | 1.Je li strujni kabl isključen? 2. Je li “power” prekidač uključen? 3. Je li kabl signala ispravno priključen? 4. Je li monitor u “power saving” modu?
1. Connect power cord. 2. Turn the power switch on. 3. Connect the signal cable properly. 4. Press any key on your keyboard or move your mouse to activate the computer | 1. Priključite strujni kabl. 2. “Power” prekidač prebacite na “on”. 3. Ispravno priključite kabl signala. 4. Pritisnite bilo koju tipku na tipkovnici ili pomjerite miša kako bi aktivirali računalo.
Color is abnormal | Boja nije uobičajena
1. Is the monitor’s video cable properly connected? | 1. Je li video kabl monitora ispravno priključen?
1. Connect cable properly. | 1. Ispravno priključite kabl.
Picture runs/Distorted horizontal flickering | Prikaz leti/ iskrivljenje s treptanjem horizontalno
1. Is the signal cable properly connected? 2. Is the input signal out of the required frequency range? | 1. Je li kabl signala ispravno priključen? 2. Je li ulazni signal izvan potrebnog raspona frekvencije?
1. Connect the signal cable properly. 2. The unit will not view signals which are within the frequency range. It is important that the video refresh rate be set to the optimum (70-75Hz is optimum, Verify your settings by right clicking on your windows desktop and clicking “properties”, then click on “settings”, there you can adjust the screen resolution and to adjust the refresh rate, click “Advanced” and then click on the “monitor” tab to adjust. | 1. Ispravno priključite signalni kabl. 2. Jedinica neće prikazivati signale koji su unutar frekvencijskog raspona. Važno je da je raspon podsjećanja videa namješten na optimum (70-75 Hz je optimum). Potvrdite svoje postavke na desni pritisak vašeg windows desktopa i pritiskom na “properties”, potom pritisnite “settings”, tu možete podesiti rezoluciju ekrana i podesiti raspon podsjećanja, pritisnite “Advanced” i potom pritisnite “monitor” tab za podešavanje.
Display image is too dark | Slika je pretamna
1. Are Brightness and Contrast set too low? | 1. Jesu li “Brightness” i “Contrast” namješteni prenisko?
1. Adjust brightness and contrast to your preference. | 1. Podesite osvijetljenje i kontrast prema volji.
Display image is too large or small | Prikazi su preveliki ili premali
1. Does the Horizontal or Vertical control need adjusting? | 1. Trebaju li kontrole horizontale ili vertikale podešenje?
1. Re-adjust to your preference. | 1. Nanovo podesite prema volji.
No sound but can see the picture | Slike ima, ali zvuka ne
1. Is there a problem with the input source? 2. Is the volume adjusted all the way down? 3. Is the audio cable connected? | 1. Ima li problema s ulaznim izvorima? 2. Je li jačina zvuka spuštena do kraja? 3. Je li audio kabl priključen?
1. Verify the input source. 2. Adjust the volume accordingly 3. Connect the audio cable | 1. Provjerite ulazne izvore. 2. Odgovarajuće namjestite jačinu zvuka 3. Priključite audio kabl
No picture but the sound is heard | Ima zvuka, ali slike ne.
1. Is the video signal cable improperly connected? | 1. Je li kabl video signala neispravno priključen?
1. Verify input source and connect the signal cable properly. | 1. Provjerite ulazni izvor i kabl signala priključite ispravno.
9. ACCESSORIES | 9. DODATCI
VGA CABLE X 1 | VGA KABL X 1
POWER CORD X 1 | STRUJNI KABL X 1
USER’S MANUAL X 1 | KORISNIČKI PRIRUČNIK X 1
AUDIO CABLE X 1 | AUDIO KABL X 1