## Лист1
ENG | Local
Prestigio P391 | Prestigio P391
Users manual | Instrukcja obsługi
1. IMPORTANT INFORMATION | 2. WAŻNE INFORMACJE
WARNING: | UWAGA:
TO PREVENT FIRE OR SHOCK HAZARD, DO NOT EXPOSE THIS MONITOR TO LIQUIDS OR MOISTURE. | WYSTAWIANIE MONITORA NA DZIAŁANIE PŁYNÓW LUB WILGOCI GROZI POŻAREM.
HIGH VOLTAGE EXISTS ON THIS MONITOR. DO NOT REMOVE THE MONITOR’S COVER. | W MONITORZE WYSTĘPUJE PRĄD ELEKTRYCZNY POD WYSOKIM NAPIĘCIEM. NIE WOLNO OTWIERAĆ POKRYWY MONITORA.
CAUTION: | UWAGA:
1. Keep Monitor away from excessive dust, high temperature, moisture or direct sunlight. | 1. Trzymaj monitor z daleka od miejsc nadmiernie zakurzonych, wilgotnych, o wysokiej temperaturze. Unikaj wystawiania go na bezpośrednie działanie słońca.
2. Use well ventilated area and do not cover ventilation openings. | 2. Używaj monitora w miejscach o dobrej wentylacji. Nie zakrywaj otworów wentylacyjnych.
3. Unauthorized modification to this equipment, substitution or the use of an unshielded connecting cable may cause excessive interference. | 3. Samodzielne ingerowanie w budowę monitora, samodzielna wymiana jego elementów lub używanie kabli innych niż zalecane prez producenta może powodować bardzo duże zakłocenia w pracy urządzenia.
4. When the monitor is not in use disconnect it from the mains power supply. | 4. Kiedy monitor nie jest używany, należy wyłączyć go ze źródła zasilania (gniazdka).
5. If the picture display is abnormal in any way, disconnect from the main power by turning the power switch OFF. Check and ensure the installation is correct. Then turn the POWER switch back ON. | 5. Jeśli wyświetlany obraz odbiega od ideału, należy wyłączyć monitor, sprawdzić, czy instalacja jest prawidłowa, a następnie ponownie włączyć urządzenie.
2. SAFETY INSTRUCTIONS | 2. INSTRUKCJE BEZPIECZEŃSTWA
Prior to using this product, please ensure that you have carefully read and understood all the procedures outlined in this user’s manual. | Zanim zaczniesz korzystać z urządzenia, przeczytaj niniejszą instrukcję i upewnij się, że zrozumiełeś wszystkie opisane w niej procedury.
I. Read all of these instructions and save for later use. | I. Zachowaj niniejszą instrukcję na przyszłość
II. Follow all warnings and instructions marked on the product. | II. Zwracaj uwagę na wszystkie ostrzeżenia i instrukcje umieszczone na produkcie.
III. Disconnect the monitor from the main power supply before you clean it. Do not use liquid or aerosol cleaners. Use only a slightly damp cloth for cleaning. | III. Jeśli czyścisz monitor, wyłącz go z prądu. Do czyszczenia nie używaj środków czystości w płynie ani aerozolu. Najlepiej jest to robić lekko zwilżoną, delikatną szmatką.
IV. Do not use this product near water or moisture. | IV. Nie korzystaj z produktu w pobliżu wody oraz w wilgotnym otoczeniu.
V. Do not press hard on the LCD panel surface, as this may scratch the LCD surface. Oils from skin contact can mark or stain the LCD screen, so use caution when handling it. If it becomes marked or stained, clean it with a soft, lint free cloth. | V. Unikaj mocnego naciskania na powierzchnię panelu LCD, bo może to spowodować jego zarysowanie. Staraj się również nie dotykać panelu LCD palcami, bo mogą zostaś ślady.
Dust: Wipe off lightly with a soft cloth. Do not press hard or rub. | Kurz: wycieraj lekko miękką ściereczką. Nie naciskaj i nie pocieraj.
Dirt: Wipe off gently with a damp soft cloth. Only use isopropyl or ethanol alcohol if dirt is difficult to remove. | Brud: wycieraj lekko wilgotną, miękką ściereczką. Jeśli brud jest trudny do usunięcia, możesz użyć izopropylenu lub etanolu.
Be careful not to splash the monitor with any water or solvent to prevent liquid from penetrating the LCD panel. | Uważaj, żeby na monitorze nie rozpryskać wody ani rozpuszczalnia. W ten sposób chronisz płyn znajdujący się w panelu LCD.
Do not use the solvents such as ketone (acetone,etc.) and aromatics ( xylene , toluene ,etc.). | Nie używaj rozpuszczalników typu aceton ani aromatów (ksylen, toluen, etc.).
If any type of liquid is left on the monitor surface for a long time, it may cause partial deformation or discoloring. Wipe off immediately. | Natychmiast wycieraj wszelkie płyny, które znajdą się na powierzchni monitora. Jeśli pozwolisz, żeby płyn pozostał na monitorze przez dłuższy czas, może to doprowadzić do częściowej deformacji obrazu lub rozbarwienia.
Do not allow oil to adhere to the display, since this may cause marks or stains. | Nie pozwól, żeby tłuszcz przylegał do wyświetlacza. Może to spowodować pojawienie się śladów i plam.
VI. Do not place this product on an unstable cart, stand or table. The product may fall causing serious damage to the monitor. | VI. Nie stawiaj monitora na niestabilnych stolikach, biurkach, etc. Monitor może spaść, co w efekcie grozi poważnym uszkodzeniem.
VII. Slots and openings in the cabinet located at the back and/or underneath the monitor are for ventilation purposes. To ensure reliable operation of the product and to protect it from overheating, these openings must not be blocked or covered. The monitor should never be placed on a bed, sofa, rug, or other similar surface which could cause blockage of ventilation. This monitor should never be placed near or over a radiator or heat source. This monitor should not be placed in an enclosed space unless proper ventilation is provided. | VII. Otwory w obudowie znajdujące się z tyłu i/lub z dołu monitora służą do wentylacji. Ich zablokowanie lub zakrycie grozi przegrzaniem urządzenia. Monitora nie wolno stawiać na łóżku, sofie, dywanie i na żadnych innych tego typu powierzchniach, bo powoduje to blokowanie wentylacji. Monitora nie wolno również zostawiać w zamkniętych pomieszczeniach bez odpowiedniej wentylacji.
VIII. This product should be operated from the type of power source indicated on the marked label in back of the monitor. | VIII. Monitor powinien korzystać z prądu elektrycznego w zakresach opisanych na obudowie (nalepka z tyłu monitora).
IX. Do not place any heavy items on the power cord. Do not put this product where people will walk on or trip on the cord. | IX. Nie stawiaj żadnych ciężkich przedmiotów na kablu zasilającym. Nie stawiaj monitora w miejscach, w których istnieje ryzyko, że ludzie będą nadeptywali na kabel.
X. If an extension cord is used with this product, ensure that the total ampere ratings of the products connected to the extension cord do not exceed the extension cord ampere rating. Also ensure that the total amperes of all products connected to the mains outlet do not exceed 15 amperes. | X. Jeśli monitor jest podłączony do przedłużacza, upewnij się, że całkowite natężenie wszystkich urządzeń podłączonych do przedłużacza nie przekracza natężenia dopuszczalnego dla danego przedłużacza. Upewnij się także, że całkowite natężenie wszystkich urządzeń podłączonych do źródła zasilania nie przekracza 15 amperów.
XI. Never insert objects of any kind into this product through the ventilation slots as they may touch dangerous voltage points or short out parts that could result in a risk of fire or electric shock. Never spill any kind of liquid on the product. | XI. Wkładanie czegokolwiek do wnętrza urządzenia przez otwory wentylacyjne grozi pożarem lub porażeniem prądem.
XII. Do not attempt to service this product yourself; opening or removing covers may expose you to dangerous voltage points or other risks. Refer all servicing to qualified service personnel. | XII. Nie należy samodzielnie naprawiać monitora. Otworzenie lub zdjęcie obudowy powoduje narażenie na wysokie napięcie i inne niebezpieczeństwa. Serwis powinien być wykonywany wyłącznie przez osoby posiadające odpowiednie kwalifikacje.
XIII. Disconnect this product from the main power supply and refer servicing to qualified service personnel under the following conditions: | XIII. W przypadku zaistnienia którejś z poniższych sytuacji wyłącz urządzenie ze źródla zasilania i skontaktuj się z serwisem w celu sprawdzenia:
A If the power cord or plug is damaged or frayed. | A. Przewód zasilający lub wtyczka są uszkodzone lub spalone.
B If liquid has been spilled onto or into the product. | B. Do urządzenia dostał się płyn.
C If the product has been exposed to liquid or water. | C. Urządzenia było wystawione na działanie wody lub płynów.
D If the product does not operate normally when the operating instructions are followed, adjust only those controls that are covered by the operating instructions since improper adjustment of other controls may result in damage and will often require extensive work by a qualified technician to restore the product to normal operation. | D. Jeśli urządzenie nie pracuje normalnie mimo postępowania zgodnie z niniejszą instrukcją obsługi, samodzielnie wykonuj tylko te operacje, które zostały opisane poniżej. Ze wszystkimi innymi problemami zwracaj się do wykwalifikowanych pracowników serwisu.
E If the product has been dropped or the cabinet has been damaged. | E. Urządzenie spadło/zostalo upuszczone.
F If the product exhibits a distinct change in performance, which may indicate a need for service. | F. Urządzenie nagle zaczyna pracować inaczej, niż to miało miejsce do tej pory.
XIV. To prevent glare on the screen, set the LCD panel perpendicular to the light source. | XIV. W celu ochrony powłoki glare ekranu, panel LCD należy ustawić prostopadle do źródla światła.
3. PRODUCT SPECIFICATIONS | 3. OPIS PRODUKTU
LCD panel | Panel LCD
Display Area | Obszar wyświetlania
17.0” viewable | 17"
Brightness | Jasność
250cd /m2 | 250cd /m2
Contrast ratio | Kontrast
"1000:1" | "1000:1"
Response Time | Czas reakcji
8 ms | 8 ms
Viewing angle | Kąt widzenia
170o horizontal, 170o vertical | 170o poziomo, 170o pionowo
Video Signal | Sygnał video
Analog | Analog
RGB analog | RGB analog
Frequency | Częstotliwość
FH: 31-82 KHz FV:50-75 Hz | FH: 31-82 KHz FV:50-75 Hz
Max. Resolution | Maksymalna rozdzielczość
1280*1024 @75Hz | 1280*1024 @75Hz
Input Connector | ?
Analog RGB | Analog RGB
15-pin mini D-sub | 15-pin mini D-sub
Power | Zasilanie
AC Jack | Gniazdko AC
Speaker | Głośnik
2 x 2W | 2 x 2W
Power | Zasilanie
Voltage | Napięcie
AC 100-240V | AC 100-240V
Consumption | Pobór
VESA-DPMS; 60W (max.) | VESA-DPMS; 60W (max.)
OSD Language | Język OSD
English, Francais, Italiano, Japanese, Traditional Chinese, Simplified Chinese, Deutsch, Espanol | angielski, francuski, włoski, japoński, tradycyjny chiński, chiński uproszczony, niemiecki, hiszpański
Operating Conditions | Warunki pracy
Temperature | Temperatura
32oF to 104oF (0oC to 40oC) | 32oF to 104oF (0oC to 40oC)
Humidity | Wilgotność
30-80% (non-condensing) | 30-80% (non-condensing)
Safety & EMI | Bezpieczeństwo i EMI
UL, CE, FCC | UL, CE, FCC
*Specifications are subject to change | *Specyfikacja może ulec zmianie
APPLICATION VIDEO TIMING
Mode | Tryb
Resolution | Rozdzielczość
Horizontal Nominal | Pozioma nominalna
Frequency | Częstotliwość
+/- 0.5KHz | +/- 0.5KHz
Vertical Nominal | Pionowa nominalna
Frequency | Częstotliwość
+/- 1 Hz | +/- 1 Hz
1 | 1
640*350@70 | 640*350@70
31.469 | 31.469
70.087 | 70.087
2 | 2
640*400@70 | 640*400@70
31.469 | 31.469
70.087 | 70.087
3 | 3
640*480@60 | 640*480@60
31.469 | 31.469
59.940 | 59.940
4 | 4
640*480@72 | 640*480@72
37.861 | 37.861
72.809 | 72.809
5 | 5
640*480@75 | 640*480@75
37.500 | 37.500
75.000 | 75.000
6 | 6
720*400@70 | 720*400@70
31.469 | 31.469
70.087 | 70.087
7 | 7
800*600@56 | 800*600@56
35.156 | 35.156
56.250 | 56.250
8 | 8
800*600@60 | 800*600@60
37.879 | 37.879
60.317 | 60.317
9 | 9
800*600@72 | 800*600@72
48.077 | 48.077
72.188 | 72.188
10 | 10
800*600@75 | 800*600@75
46.875 | 46.875
75.000 | 75.000
11 | 11
1024*768@60 | 1024*768@60
48.363 | 48.363
60.004 | 60.004
12 | 12
1024*768@70 | 1024*768@70
56.476 | 56.476
70.069 | 70.069
13 | 13
1024*768@72 | 1024*768@72
58.038 | 58.038
71.918 | 71.918
14 | 14
1024*768@75 | 1024*768@75
60.023 | 60.023
75.029 | 75.029
15 | 15
1024*768@60 | 1024*768@60
48.019 | 48.019
60.000 | 60.000
16 | 16
1024*768@60 | 1024*768@60
47.700 | 47.700
60.000 | 60.000
17 | 17
1152*864@75 | 1152*864@75
67.500 | 67.500
75.000 | 75.000
18 | 18
1280*960@60 | 1280*960@60
60.000 | 60.000
60.000 | 60.000
19 | 19
1280*1024@60 | 1280*1024@60
63.980 | 63.980
60.000 | 60.000
20 | 20
1280*1024@75 | 1280*1024@75
79.976 | 79.976
75.025 | 75.025
4. MONITOR BUTTON OVERVIEW | 4. PRZYCISKI MONITORA
1. POWER | 1. POWER
Turns power on/off from standby mode. There is a 3-second wait between on/off cycles. | Włączanie/wyłączanie. Przerwa pomiędzy jednym a drugim cyklem wynosi 3 sekundy.
2. LED | 2. LED
Indicates the status of monitor operation. Green - Normal - Power on. Red - Standby The LED will illuminate RED in color if the PC is shut-off but the main power cord is plugged into the back of the unit. Not Illuminated - No AC Power detected | Wskazuje status pracy monitora. Zielony - Normalny - Włączony Czerwony - Oczekiwanie Dioda LED pali się na czerwony kolor, kiedy komputer jest zamknięty, ale kabel zasilający jest podłączony z tyłu urządzenia. Brak iluminacji - nie wykryte zasilanie z gniazdka
3. AUTO BUTTON "AUTO" | 3. PRZYCISK AUTO
This function is for Auto Adjust. | Funkcja służy automatycznemu dostrajaniu
4~5. /\ \/ (Adjust the value) | 4~5. /\ \/ (Dostosuj wartość)
Use both buttons to toggle between selections in the On Screen Display (OSD), or to adjust settings (i.e. volume, brightness, etc). | Użyj obu przycisków, żeby przełączyć się pomiędzy wyborem w OSD a dostosowaniem ustawień, typu głośność, jasność, etc.
6. MENU "MENU" | 6. MENU
Use the MENU key to display the OSD (On-Screen Display) menu of monitor. | Przycisk MENU służy do wyświetlania menu OSD monitora.
5. BACK PANEL AND CONNECTORS | 5. PANEL TYLNI I ZŁĄCZA
1. RGB input (PC in) | 1. Wejście RGB (PC in)
The D-Sub 15-pin port is for RGB analog signal input. | Port 15-pinowy D-Sub otrzymuje sygnał analogowy RGB
2. Audio input | 2. Wejście audio
This is the port that can receive the audio signal from PC. | Ten port może otrzymywać sygnał audio z komputera.
3 .AC | 3. AC
The AC port is for power cord. | Port AC jest przeznaczony dla kabla zasilającego.
6. INSTALLATION PROCEDURE | 6. PROCEDURA INSTALACYJNA
I. Make sure that the PC and LCD monitor are both turned OFF. | I. Upewnij się, że komputer i monitor są wyłączone.
II. Using the cables enclosed with the monitor, connect the video and audio output ports of the PC to their respective input ports on the monitor. | II. Używając kabli znajdujących się w zestawie, połącz porty wyjścia video i audio komputera z adekwatnymi portami wejścia monitora.
III. Connect the power cord to the port of the monitor. Then plug the AC power cord to the AC power source. | II. Podłącz kabel zasilający do monitora, a następnie podłącz go do prądu.
IV. Turn on the computer. | IV. Włącz komputer
V. Push the power switch button located at the lower right on the underside of the monitor. The power LED light indicates if the monitor is on. | V. Naciśnij przycisk power znajdujący się w dolnym prawym rogu monitora. Paląca się dioda LED oznacza, że monitor jest włączony.
6. (Continued) INSTALLATION PROCEDURE | 6. (Kontunuacja) PROCEDURA INSTALACYJNA
VI. Install the desktop stand. As below: | VI. Zainstaluj podstawkę monitora. Zobacz poniżej:
Front of Monitor | Przód monitora
7. ON SCREEN DISPLAY FUNCTIONS | 7. FUNKCJE WYŚWIETLANE NA EKRANIE
The monitor function settings are accessed using the On-Screen Display (OSD). To access function settings, simply press "MENU" on the front of the monitor to display “MENU”. Press the /\ or \/ buttons to choose items you wish to adjust, and use "MENU" button to enter the sub-item. | Dostęp do ustawień funkcji monitora jest możliwy z poziomu menu OSD. Żeby wejść do ustawień, wystarczy przycisnąć przycisk "MENU" z przodu monitora. Następnie za pomocą przycisków /\ lub \/ należy wybrać pozycję, którą chce się dostosować. Żeby wybrać sub-pozycję, należy ponownie nacisnąć przycisk "MENU".
Choose to enter the Sub-choice of a sub-item, and adjust its value by /\ or \/ buttons. The display will change its status according to the adjustments you made. When the adjustment is done, press "AUTO" button until you exit the OSD setting window. | Wybierz, żeby wejść do opcji sub-wybór w opcji sub-item, a następnie dostosuj wartości za pomocą przycisków /\ lub \/. Wyświetlacz zmieni ustawienia zgodnie z dokonanymi przez Ciebie zmianami. Żeby wyjść, naciśnij przycisk "AUTO".
VGA MODE – The screen of OSD when connected to PC | TRYB VGA - Ekran OSD, kiedy monitor jest połączony z komputerem
ITEM | POZYCJA
SUB-ITEM | SUB-POZYCJA
SUB-CHOICE | SUB-WYBÓR
1. Brightness | 1. Jasność
2. Contrast | 2. Kontrast
3.Color | 3. Kolor
9300 | 9300
6500 | 6500
User Color | Używany kolor
Red | Czerwony
Blue | Niebieski
Green | Zielony
4. Manager | 4. Manager
H Position | Pozycja H
V Position | Pozycja V
Clock | Zegar
Phase | Faza
5. Tools | 5. Narzędzia
OSD Timer | Stoper OSD
10sec | 10sek.
15sec | 15sek.
30sec | 30sek.
Reset | Reset
Power Save | Power Save
10sec | 10sek.
15sec | 15sek.
OFF | OFF (wyłączony)
Language | Język
English | angielski
Deutsch | niemiecki
Francais | francuski
Espanol | hiszpański
Italiano | włoski
Simplified Chinese | uproszczony chiński
Traditional Chinese | tradycyjny chiński
Japanese | japoński
6. Volume | 6. Głośność
1) Brightness | 1) Jasność (Brightness)
Press "MENU" to enter OSD function menu. Press "MENU" to make a selection to choose ” Brightness”. Use the /\ and \/ buttons to adjust their values. After the adjustments are done, press "AUTO" to exit. | Naciśnij przycisk MENU, żeby wejść do menu OSD. Naciśnij "MENU", żeby wybrać opcję "Jasność (Brightness)", a następnie użyj przycisków /\ i \/, żeby dostosować wartości. Żeby wyjść, naciśnij "AUTO".
2) Contrast | 2) Kontrast (Contrast)
Press "MENU" to enter OSD function menu. And use the /\ and \/ buttons to choose ”Contrast”. Use the /\ and \/ buttons to adjust the values. When the adjustments are done, press "AUTO" to exit. | Naciśnij przycisk MENU, żeby wejść do menu OSD. Naciśnij "MENU", żeby wybrać opcję "Kontrast (Contrast)", a następnie użyj przycisków /\ i \/, żeby dostosować wartości. Żeby wyjść, naciśnij "AUTO".
3) Color | 3) Kolor (Color)
Press "MENU" to enter OSD function menu. Press "MENU" to make a selection to choose ”Color”. Press "MENU" to choose from the selections (9300°K,6500°K,User Color) settled. Press "AUTO" back to the main menu. | Naciśnij przycisk MENU, żeby wejść do menu OSD. Naciśnij "MENU", żeby wybrać opcję "Kolor (Color)", a następnie jeszcze raz naciśnij "MENU", żeby wybrać pomiędzy: 9300°K, 6500°K, Używany kolor. Żeby wyjść, naciśnij "AUTO".
3) (sub menu) User Color | 3) (sub menu) Używany kolor (Used Color)
Use the /\ and \/ buttons to toggle among sub-choices (Red, Green, Blue) and press "MENU" to enter. Use the /\ and \/ buttons to adjust the values of each color. When the adjustments are done, press "AUTO" to exit. | Użyj przycisków /\ i \/, żeby dokonać jednego z sub-wyborów (Czerwony, Zielony, Niebieski), a następnie naciśnij "MENU", żeby wejść. Użyj przycisków /\ i \/, żeby dostosować wartości poszczególnych kolorów. Po dostosowaniu kolorów, naciśnij "AUTO".
4) Manager | 4) Manager
Press "MENU" to enter OSD function menu. Press "MENU" to make a selection to choose ”Manager”. Press "MENU" to enter “Manager” settings and then use /\ and /\ buttons to select the sub-item (H. Position, V. Position, Clock, Phase) you would adjust and Press "MENU" to enter. Use the /\ and \/ buttons to adjust the values. When the adjustments are done, press "AUTO" to exit. | Naciśnij przycisk MENU, żeby wejść do menu OSD. Naciśnij "MENU", żeby wybrać opcję "Manager", a następnie jeszcze raz naciśnij "MENU", żeby wejść do ustawień "Managera". Używaj przycisków /\ i \/, żeby wybrać sub-pozycję (H. Position, V. Position, Zegar, Faza), którą chcesz dostosować, a następnie naciśnij "MENU". W celu dostosowania wartości użyj przycisków /\ i \/. Żeby wyjść, naciśnij "AUTO".
5) Tools | 5) Narzędzia
Press "MENU" to enter OSD menu and use the /\ and \/ buttons to choose ”Tools”. Press "MENU" to choose from the selections (OSD Timert, Reset, Power Save, Language) setting. Press "AUTO" and press "AUTO" to return to the main menu. | Naciśnij przycisk MENU, żeby wejść do menu OSD, a następnie używaj przycisków /\ i \/, żeby wybrać "Narzędzia". Naciśnij MENU, żeby wybrać pomiędzy (OSD Timer, Reset, Power Save, Język). Naciśnij AUTO, a następnie jeszcze raz naciśnij AUTO, żeby powrócić do menu głównego.
5) (sub menu) OSD Timer | 5) (sub menu) Stoper OSD (OSD Timer)
To choose the “OSD Timer” function and then use /\ and \/ buttons to toggle between the selections. Press the "MENU" button to select the time you want the OSD menu to remain on the screen when it is not in use. | Wybierz funkcję "OSD Timer", a następnie używaj przycisków /\ i \/, żeby przejść do kolejnych sekcji. Naciśnij przycisk MENU, żeby wybrać czas, przez który menu OSD pozostaje na ekranie, kiedy urządzenie nie jest używane.
5) (sub menu) Reset | 5) (sub menu) Reset
If you choose to “Reset” option this will return settings to the default settings. The monitor will turn off, then power up again to adjust to the default setting. | Jeśli wybierzesz opcję "Reset", urządzenie powróci do ustawień domyślnych. Monitor się najpier wyłączy, a następnie włączy z domyślnymi ustawieniami.
5) (sub menu) Power Save | 5) (sub menu) Power Save
Choosing the “Power Save” function, use the /\ and \/ buttons to toggle between the selections. Press the "MENU" button to make a selection. | Wybierz funkcję "Power Save", a następnie używaj przycisków /\ i \/, żeby przejść do kolejnych sekcji. Naciśnij przycisk "MENU", żeby dokonać wyboru.
5) (sub menu) Language | 5) (sub menu) Język (Language)
If you choose the language sub-menu, use the /\ and \/ buttons to toggle between the Language selections. Press the "MENU" button to select a language. Press the "AUTO" to exit. | Po wybraniu sub menu "język", używaj przycisków /\ i \/, żeby przejść do kolejnych sekcji. Jeśli chcesz wybrać język, naciśnij przycisk MENU. Jeśli chcesz wyjść z MENU, naciśnij AUTO.
6) (Volume) | 6) Głośność (Volume)
Press the "MENU" button to enter the OSD menu. Use the /\ or \/ buttons to choose Volume, and then press the "MENU" button to make a selection. Please refer to the picture below: | Naciśnij przycisk MENU, jeśli chcesz wejść do menu OSD. Wykorzystaj przyciski /\ i \/, żeby wybrać Głośność, a następnie naciśnij MENU, żeby zatwierdzić wybór. Patrz rysunek poniżej:
Press "AUTO" that the display will be auto adjusted to its optimal performance. | Naciśnij AUTO, a urządzenie automatycznie dostosuje ustawienia do optymalnej pracy.
8. TROUBLESHOOTING | 8. ROZWIĄZYWANIE PROBLEMÓW
Before calling for service, check the information in this section to see if you can remedy any problems by yourself. If you need assistance, please call the dealer where you purchased the LCD monitor. | Zanim zadzwonisz do serwisu, zapoznaj się z informacjami zawartymi w tej sekcji. Jeśli potrzebujesz pomocy, skontaktuj się ze sprzedawcą, od którego kupiłeś monitor.
Problem | Problem
Cause | Przyczyna
Remedy | Rozwiązanie
No picture | Brak obrazu
1. Is the power cord disconnected? 2. Is the power switch on? 3. Is the signal cable properly connected? 4. Is the monitor in power saving mode? | 1. Czy przewód zasilający jest rozłączony? 2. Czy zasilanie jest włączone? 3. Czy kabel sygnałowy jest prawidłowo podłączony? 4. Czy monitor jest w trybie "power saving"?
1. Connect power cord. 2. Turn the power switch on. 3. Connect the signal cable properly. 4. Press any key on your keyboard or move your mouse to activate the computer | 1. Podłącz kabel zasilający 2. Włącz zasilanie (włącz monitor) 3. Podłącz prawidłowo kabel sygnałowy 4. Naciśnij dowolny klawisz na klawiaturze lub przesuń myszkę, żeby uaktywnić komputer
Color is abnormal | Kolor jest nietypowy
1. Is the monitor’s video cable properly connected? | 1. Czy kabel video monitora jest prawidłowo podłączony?
1. Connect cable properly. | 1. Podłącz kabel prawidłowo.
Picture runs/Distorted horizontal flickering | Obraz skacze
1. Is the signal cable properly connected? 2. Is the input signal out of the required frequency range? | 1. Czy kabel sygnałowy jest prawidłowo podłączony?
1. Connect the signal cable properly. 2. The unit will not view signals which are within the frequency range. It is important that the video refresh rate be set to the optimum (70-75Hz is optimum, Verify your settings by right clicking on your windows desktop and clicking “properties”, then click on “settings”, there you can adjust the screen resolution and to adjust the refresh rate, click “Advanced” and then click on the “monitor” tab to adjust.
Display image is too dark | Wyświetlany obraz jest zbyt ciemny.
1. Are Brightness and Contrast set too low? | 1. Czy jasność i kontrast są ustawione na zbyt niskim poziomie?
1. Adjust brightness and contrast to your preference. | 1. Dostosuj poziom jasności i kontrastu.
Display image is too large or small | Wyświetlany obraz jest zbyt duży lub zbyt mały.
1. Does the Horizontal or Vertical control need adjusting? | 1. Czy kontrola pozioma lub pionowa wymagają dostosowania?
1. Re-adjust to your preference. | 1. Dokonaj ponownego dostosowania wg aktualnych potrzeb.
No sound but can see the picture | Widać obraz, a nie słychać dźwięku
1. Is there a problem with the input source? 2. Is the volume adjusted all the way down? 3. Is the audio cable connected? | 1. Czy jest jakiś problem ze źródłem wejścia? 2. Czy poziom głośności jest ustawiony na jakiejkolwiek wartości? 3. Czy kabel audio jest podłączony?
1. Verify the input source. 2. Adjust the volume accordingly 3. Connect the audio cable | 1. Zweryfikuj źródło wejścia 2. Dostosuj poziom głośności 3. Podłącz kabel audio
No picture but the sound is heard | Nie ma obrazu, a słychać dźwięk
1. Is the video signal cable improperly connected? | 1. Czy kabel sygnałowy video jest nieprawidłowo podłączony?
1. Verify input source and connect the signal cable properly. | 1. Podłącz kabel sygnałowy video w sposób prawidłowy.
9. ACCESSORIES | 9. AKCESORIA
VGA CABLE X 1 | KABEL VGA X 1
POWER CORD X 1 | PRZEWÓD ZASILAJĄCY X 1
USER’S MANUAL X 1 | INSTRUKCJA OBSŁUGI X 1
AUDIO CABLE X 1 | KABEL AUDIO X 1