## Лист1
ENG | ROMÂNĂ
Prestigio P391 | Prestigio P391
Users manual | Manual de utilizare
1. IMPORTANT INFORMATION | 1. INFORMAŢII IMPORTANTE
WARNING: | AVERTISMENT:
TO PREVENT FIRE OR SHOCK HAZARD, DO NOT EXPOSE THIS MONITOR TO LIQUIDS OR MOISTURE. | PENTRU A PREVENI UN IZBUCNIREA UNUI INCENDIU SAU RISCUL DE ELECTROCUTARE, NU EXPUNEŢI ACEST MONITOR LA LICHIDE SAU UMEZEALĂ.
HIGH VOLTAGE EXISTS ON THIS MONITOR. DO NOT REMOVE THE MONITOR’S COVER. | ACEST MONITOR ESTE EXPUS LA TENSIUNE ÎNALTĂ. NU ÎNDEPĂRTAŢI CARCASA MONITORULUI.
CAUTION: | ATENŢIE:
1. Keep Monitor away from excessive dust, high temperature, moisture or direct sunlight. | 1. Nu ţineţi Monitorul în condiţii de praf excesiv, temperatură ridicată, umezeală şi nu îl expuneţi la lumină solară directă.
2. Use well ventilated area and do not cover ventilation openings. | 2. Folosiţi o zonă bine ventilată şi nu acoperiţi orificiile de ventilaţie.
3. Unauthorized modification to this equipment, substitution or the use of an unshielded connecting cable may cause excessive interference. | 3. Modificarea neautorizată a acestui echipament, înlocuirea sau folosirea unui cablu de conectare neizolat poate cauza interferenţe excesive.
4. When the monitor is not in use disconnect it from the mains power supply. | 4. Atunci când monitorul nu este folosit, deconectaţi-l de la reţeaua de alimentare.
5. If the picture display is abnormal in any way, disconnect from the main power by turning the power switch OFF. Check and ensure the installation is correct. Then turn the POWER switch back ON. | 5. În cazul în care imaginea expusă este anormală în orice fel, deconectaţi-l de la sursa de alimentare prin comutarea butonului pe OFF (OPRIT). Verificaţi şi asiguraţi-vă că acesta a fost corect instalat. Apoi comutaţi butonul de ALIMENTARE pe ON (PORNIT).
2. SAFETY INSTRUCTIONS | 2. INSTRUCŢIUNI DE SIGURANŢĂ
Prior to using this product, please ensure that you have carefully read and understood all the procedures outlined in this user’s manual. | Înainte de a folosi acest produs, vă rugăm să vă asiguraţi că aţi citit cu atenţie şi că aţi înţeles toate procedurile descrise în acest manual de utilizare.
I. Read all of these instructions and save for later use. | Citiţi toate aceste instrucţiuni şi păstraţi-le pentru a le folosi mai târziu.
II. Follow all warnings and instructions marked on the product. | II. Urmaţi toate avertismentele şi instrucţiunile înscrise pe acest produs.
III. Disconnect the monitor from the main power supply before you clean it. Do not use liquid or aerosol cleaners. Use only a slightly damp cloth for cleaning. | III. Deconectaţi-l de la principala sursă de energie înainte de a-l curăţa. Nu folosiţi lichide sau detergenţi pe bază de aerosoli. Folosiţi doar o bucată de material umed pentru curăţare.
IV. Do not use this product near water or moisture. | IV. Nu folosiţi acest produs lângă apă sau umezeală.
V. Do not press hard on the LCD panel surface, as this may scratch the LCD surface. Oils from skin contact can mark or stain the LCD screen, so use caution when handling it. If it becomes marked or stained, clean it with a soft, lint free cloth. | V. Nu apăsaţi pe suprafaţa ecranului LCD, deoarece este posibil să se zgârie suprafaţa LCD. Uleiurile rezultate în urma contactului cu pielea pot păta ecranul LCD, de aceea acesta trebuie manevrat cu grijă. În cazul în care pe monitor apar semne sau pete, curăţaţi-l cu o cârpă moale, fără scame.
Dust: Wipe off lightly with a soft cloth. Do not press hard or rub. | Praful: Curăţaţi-l uşor cu o cârpă moale. Nu apăsaţi tare şi nu frecaţi.
Dirt: Wipe off gently with a damp soft cloth. Only use isopropyl or ethanol alcohol if dirt is difficult to remove. | Murdăria: Curăţaţi-o uşor cu o cârpă moale umedă. Folosiţi numai izopropil sau etanol în cazul în care mizeria este greu de îndepărtat.
Be careful not to splash the monitor with any water or solvent to prevent liquid from penetrating the LCD panel. | Aveţi grijă să nu stropiţi monitorul cu apă sau dizolvant, pentru ca lichidul să nu pătrundă prin ecranul LCD.
Do not use the solvents such as ketone (acetone,etc.) and aromatics ( xylene , toluene ,etc.). | Nu folosiţi dizolvanţi cum ar fi cetona (acetonă, etc.) şi hidrocarburile aromatice (xilen, toluen, etc.).
If any type of liquid is left on the monitor surface for a long time, it may cause partial deformation or discoloring. Wipe off immediately. | În cazul în care pe suprafaţa monitorului este lăsat un lichid pentru o vreme îndelungată, acest lucru poate duce la deformare parţială sau decolorare. Ştergeţi imediat.
Do not allow oil to adhere to the display, since this may cause marks or stains. | Nu lăsaţi uleiul să se impregneze pe ecran, deoarece pot apărea pete sau semne pe acesta.
VI. Do not place this product on an unstable cart, stand or table. The product may fall causing serious damage to the monitor. | VI. Nu plasaţi acest produs pe o platformă, suport sau masă instabile. Produsul poate cădea cauzând daune grave monitorului.
VII. Slots and openings in the cabinet located at the back and/or underneath the monitor are for ventilation purposes. To ensure reliable operation of the product and to protect it from overheating, these openings must not be blocked or covered. The monitor should never be placed on a bed, sofa, rug, or other similar surface which could cause blockage of ventilation. This monitor should never be placed near or over a radiator or heat source. This monitor should not be placed in an enclosed space unless proper ventilation is provided. | VII. Orificiile şi fantele din carcasă care se găsesc în spatele şi/ sau sub monitor asigură ventilaţia. Pentru a asigura funcţionarea fiabilă a produsului şi pentru a-l proteja de supraîncălzire, aceste orificii nu trebuie să fie blocate sau acoperite. Monitorul nu trebuie niciodată aşezat pe pat, canapea, covor, sau al alte asemenea suprafeţe care ar putea duce la blocarea orificiilor de ventilaţie. Acest monitor nu trebuie să fie aşezat niciodată lângă sau pe un radiator sau o sursă de căldură. Acest monitor nu trebuie să fie aşezat într-un spaţiu închis decât dacă se asigură o ventilaţia adecvată.
VIII. This product should be operated from the type of power source indicated on the marked label in back of the monitor. | VIII. Acest produs trebuie să funcţioneze cu tipul de sursă de energie indicată pe eticheta din spatele monitorului.
IX. Do not place any heavy items on the power cord. Do not put this product where people will walk on or trip on the cord. | IX. Nu puneţi obiecte grele pe cablul de alimentare. Nu amplasaţi acest produs într-un loc în care se va călca pe cablul de alimentare sau în care lumea se va împiedica de el.
X. If an extension cord is used with this product, ensure that the total ampere ratings of the products connected to the extension cord do not exceed the extension cord ampere rating. Also ensure that the total amperes of all products connected to the mains outlet do not exceed 15 amperes. | X. În cazul în care odată cu acest produs se foloseşte un cablu prelungitor, asiguraţi-vă că intensitatea nominală totală a produselor racordate la cablul prelungitor nu depăşeşte intensitatea nominală a cablului prelungitor. Asiguraţi-vă de asemenea că intensitatea totală a produselor conectate la sursa de energie nu depăşeşte 15 amperi.
XI. Never insert objects of any kind into this product through the ventilation slots as they may touch dangerous voltage points or short out parts that could result in a risk of fire or electric shock. Never spill any kind of liquid on the product. | XI. Nu introduceţi niciun fel de produs prin orificiile de ventilaţie deoarece acestea pot atinge puncte periculoase aflate sub tensiune sau pot scurcircuita componente care ar putea cauza un incendiu sau electrocutare. Nu vărsaţi apă sau alte lichide pe produs.
XII. Do not attempt to service this product yourself; opening or removing covers may expose you to dangerous voltage points or other risks. Refer all servicing to qualified service personnel. | XII. Nu încercaţi să reparaţi acest produs dumneavoastră înşivă, deoarece deschiderea sau îndepărtarea carcasei vă poate expune la tensiuni periculoase sau la alte riscuri. Pentru toate reparaţiile, apelaţi la personalul calificat care vă poate oferi aceste servicii.
XIII. Disconnect this product from the main power supply and refer servicing to qualified service personnel under the following conditions: | XIII. Deconectaţi acest produs de la principala sursă de energie şi apelaţi pentru reparaţii la personal calificat pentru furnizarea unor astfel de servicii, în conformitate cu următoarele condiţii:
A If the power cord or plug is damaged or frayed. | A. În cazul în care cablul de alimentare sau fişa sunt stricate sau uzate.
B If liquid has been spilled onto or into the product. | B. În cazul în care s-au vărsat lichide pe sau în produs.
C If the product has been exposed to liquid or water. | C. În cazul în care produsul a fost expus la contactul cu lichide sau apă.
D If the product does not operate normally when the operating instructions are followed, adjust only those controls that are covered by the operating instructions since improper adjustment of other controls may result in damage and will often require extensive work by a qualified technician to restore the product to normal operation. | D. În cazul în care produsul nu funcţionează normal atunci când sunt urmate instrucţiunile de funcţionare, reglaţi numai acele comenzi care sunt menţionate în instrucţiunile de operare, deoarece reglarea necorespunzătoare a celorlalte comenzi poate cauza daune şi vor fi necesare adesea intervenţii extinse din partea unui tehnician calificat pentru a aduce produsul la o stare normală de funcţionare.
E If the product has been dropped or the cabinet has been damaged. | E. În cazul în care produsul a fost scăpat pe jos sau corpul acestuia a fost deteriorat.
F If the product exhibits a distinct change in performance, which may indicate a need for service. | F. În cazul în care produsul nu mai are aceleaşi performanţe, ceea ce poate indica nevoia de reparaţii.
XIV. To prevent glare on the screen, set the LCD panel perpendicular to the light source. | XIV. Pentru reduce reflexiile ecranului, aşezaţi ecranul LCD perpendicular cu sursa de lumină.
3. PRODUCT SPECIFICATIONS | 3. SPECIFICAŢIILE PRODUSULUI
LCD panel | Ecran LCD
Display Area | Suprafaţă display
17.0” viewable | Vizibilitate de 17.0”
Brightness | Intensitate
250cd /m2 | 250 cd/m²
Contrast ratio | Contrast
"1000:1" | "1000:1"
Response Time | Timp de răspuns
8 ms | 8 ms
Viewing angle | Unghi vizual
170o horizontal, 170o vertical | 170o pe orizontală, 170o pe verticală
Video Signal | Semnal video
Analog | Analogic
RGB analog | RGB analogic
Frequency | Frecvenţă
FH: 31-82 KHz FV:50-75 Hz | FH: 31-82 KHz FV:50-75 Hz
Max. Resolution | Rezoluţie maximă:
1280*1024 @75Hz | 1280*1024 @75Hz
Input Connector | Conector de intrare
Analog RGB | RGB analogic
15-pin mini D-sub | Mini D-sub cu 15 pini
Power | Alimentare
AC Jack | Mufă AC
Speaker | Boxe
2 x 2W | 2 x 2W
Power | Alimentare
Voltage | Tensiune
AC 100-240V | c.a. 100-240V
Consumption | Consum
VESA-DPMS; 60W (max.) | VESA-DPMS; 60W (max.)
OSD Language | Limbă OSD
English, Francais, Italiano, Japanese, Traditional Chinese, Simplified Chinese, Deutsch, Espanol | Engleză, franceză, italiană, japoneză, chineză tradiţională, chineză simplificată, olandeză, germană, spaniolă
Operating Conditions | Condiţii de funcţionare
Temperature | Temperatură
32oF to 104oF (0oC to 40oC) | 32oF până la 104oF (0oC până la 40oC)
Humidity | Umiditate
30-80% (non-condensing) | 30-80% (fără condens)
Safety & EMI | Siguranţa şi interferenţe electromagnetice
UL, CE, FCC | UL, CE, FCC
*Specifications are subject to change | *Specificaţiile se pot schimba
APPLICATION VIDEO TIMING | TEMPORIZAREA VIDEO A APLICAŢIEI
Mode | Mod
Resolution | Rezoluţie
Horizontal Nominal | Frecvenţă orizontală
Frequency | nominală
+/- 0.5KHz | +/- 0.5KHz
Vertical Nominal | Frecvenţă verticală
Frequency | nominală
+/- 1 Hz | +/- 1 Hz
1 | 1
640*350@70 | 640*350@70
31.469 | 31.469
70.087 | 70.087
2 | 2
640*400@70 | 640*400@70
31.469 | 31.469
70.087 | 70.087
3 | 3
640*480@60 | 640*480@60
31.469 | 31.469
59.940 | 59.94
4 | 4
640*480@72 | 640*480@72
37.861 | 37.861
72.809 | 72.809
5 | 5
640*480@75 | 640*480@75
37.500 | 37.5
75.000 | 75
6 | 6
720*400@70 | 720*400@70
31.469 | 31.469
70.087 | 70.087
7 | 7
800*600@56 | 800*600@56
35.156 | 35.156
56.250 | 56.25
8 | 8
800*600@60 | 800*600@60
37.879 | 37.879
60.317 | 60.317
9 | 9
800*600@72 | 800*600@72
48.077 | 48.077
72.188 | 72.188
10 | 10
800*600@75 | 800*600@75
46.875 | 46.875
75.000 | 75
11 | 11
1024*768@60 | 1024*768@60
48.363 | 48.363
60.004 | 60.004
12 | 12
1024*768@70 | 1024*768@70
56.476 | 56.476
70.069 | 70.069
13 | 13
1024*768@72 | 1024*768@72
58.038 | 58.038
71.918 | 71.918
14 | 14
1024*768@75 | 1024*768@75
60.023 | 60.023
75.029 | 75.029
15 | 15
1024*768@60 | 1024*768@60
48.019 | 48.019
60.000 | 60
16 | 16
1024*768@60 | 1024*768@60
47.700 | 47.7
60.000 | 60
17 | 17
1152*864@75 | 1152*864@75
67.500 | 67.5
75.000 | 75
18 | 18
1280*960@60 | 1280*960@60
60.000 | 60
60.000 | 60
19 | 19
1280*1024@60 | 1280*1024@60
63.980 | 63.98
60.000 | 60
20 | 20
1280*1024@75 | 1280*1024@75
79.976 | 79.976
75.025 | 75.025
4. MONITOR BUTTON OVERVIEW | 4. PREZENTAREA BUTOANELOR MONITORULUI
1. POWER | 1. ALIMENTARE
Turns power on/off from standby mode. There is a 3-second wait between on/off cycles. | Porneşte/opreşte alimentarea din modul standby. Există un interval de 3 secunde între ciclurile de pornire/oprire.
2. LED | 2. LED
Indicates the status of monitor operation. Green - Normal - Power on. Red - Standby The LED will illuminate RED in color if the PC is shut-off but the main power cord is plugged into the back of the unit. Not Illuminated - No AC Power detected | Indică starea de funcţionare a monitorului. Verde – Normal – Pornit Roşu – Standby LED-ul se va prinde roşu în cazul în care computerul este oprit, dar cablul principal de alimentare rămâne conectat la unitate. Nu este aprins – nu se detectează nici o sursă de alimentare cu c.a.
3. AUTO BUTTON "AUTO" | 3. BUTONUL AUTOMAT „AUTO”
This function is for Auto Adjust. | Acesta are funcţia de reglare automată.
4~5. /\ \/ (Adjust the value) | 4~5. /\ \/ (Reglaţi valoarea)
Use both buttons to toggle between selections in the On Screen Display (OSD), or to adjust settings (i.e. volume, brightness, etc). | Folosiţi ambele butoane pentru a comuta între opţiunile de pe afişajul ecranului (OSD) sau pentru a regla setările (mai precis, volum, intensitate, etc.).
6. MENU "MENU" | 6. MENIUL „MENU”
Use the MENU key to display the OSD (On-Screen Display) menu of monitor. | Folosiţi tasta MENU pentru a afişa meniul OSD al monitorului.
5. BACK PANEL AND CONNECTORS | 5. PANOUL DIN SPATE ŞI CONECTORII
1. RGB input (PC in) | 1. Intrare RGB (PC in)
The D-Sub 15-pin port is for RGB analog signal input. | Portul D-Sub cu 15 pini este pentru intrări de semnale analogice RGB.
2. Audio input | 2. Intrare audio
This is the port that can receive the audio signal from PC. | Acest port primeşte semnale audio de la computer.
3 .AC | 3. AC
The AC port is for power cord. | Portul AC este pentru cablul de alimentare.
6. INSTALLATION PROCEDURE | 6. PROCEDURA DE INSTALARE
I. Make sure that the PC and LCD monitor are both turned OFF. | I. Asiguraţi-vă că atât computerul cât şi monitorul LCD sunt oprite.
II. Using the cables enclosed with the monitor, connect the video and audio output ports of the PC to their respective input ports on the monitor. | II. Folosind cablurile furnizate cu monitorul, conectaţi porturile de ieşire video şi audio ale computerului la porturile respective de intrare ale monitorului.
III. Connect the power cord to the port of the monitor. Then plug the AC power cord to the AC power source. | III. Conectaţi cablul de alimentare la portul monitorului. Apoi conectaţi cablul de alimentare c.a. la sursa de alimentare c.a.
IV. Turn on the computer. | IV. Porniţi computerul.
V. Push the power switch button located at the lower right on the underside of the monitor. The power LED light indicates if the monitor is on. | V. Apăsaţi butonul de alimentare situat în partea din dreapta jos a monitorului. LED-ul de alimentare indică dacă monitorul este pornit.
6. (Continued) INSTALLATION PROCEDURE | 6. (Continuare) PROCEDURA DE INSTALARE
VI. Install the desktop stand. As below: | VI. Instalaţi suportul pentru desktop. Procedaţi astfel:
Front of Monitor | Partea din faţă a monitorului
7. ON SCREEN DISPLAY FUNCTIONS | 7. FUNCŢII OSD
The monitor function settings are accessed using the On-Screen Display (OSD). To access function settings, simply press "MENU" on the front of the monitor to display “MENU”. Press the /\ or \/ buttons to choose items you wish to adjust, and use "MENU" button to enter the sub-item. | Setările funcţiilor monitorului sunt accesate cu ajutorul OSD-ului. Pentru a accesa setările funcţiilor, apăsaţi „MENU” de pe partea din faţă a monitorului pentru a se afişa meniul. Apăsaţi butonul /\ sau \/ pentru a selecta elementul pe care doriţi să îl reglaţi, şi folosiţi butonul MENIU pentru a accesa sub-sistemul.
Choose to enter the Sub-choice of a sub-item, and adjust its value by /\ or \/ buttons. The display will change its status according to the adjustments you made. When the adjustment is done, press "AUTO" button until you exit the OSD setting window. | Alegeţi să accesaţi o opţiune secundară a sub-sistemului, apoi reglaţi valoarea acesteia cu ajutorul tastelor /\ sau \/. Displayul îşi va schimba starea conform cu reglările pe care le-aţi efectuat. Când aţi terminat de efectuat reglarea, apăsaţi tasta AUTO până când reveniţi la fereastra de setare OSD.
VGA MODE – The screen of OSD when connected to PC | MODUL VGA – Ecranul OSD când este conectat la computer
ITEM | ELEMENT
SUB-ITEM | SUB-ELEMENT
SUB-CHOICE | SUB-OPŢIUNE
1. Brightness | 1. Intensitate
2. Contrast | 2. Contrast
3.Color | 3 .Culoare
9300 | 9300
6500 | 6500
User Color | Culoarea utilizatorului
Red | Roşu
Blue | Albastru
Green | Verde
4. Manager | 4. Manager
H Position | Poziţie orizontală
V Position | Poziţie verticală
Clock | Ceas
Phase | Fază
5. Tools | 5. Instrumente
OSD Timer | Temporizator OSD
10sec | 10 sec
15sec | 15 sec
30sec | 30 sec
Reset | Resetare
Power Save | Consum redus de energie
10sec | 10 sec
15sec | 15 sec
OFF | OPRIT
Language | Limba
English | Engleză
Deutsch | Germană
Francais | Franceză
Espanol | Spaniolă
Italiano | Italiană
Simplified Chinese | Chineza simplificată
Traditional Chinese | Chineza tradiţională
Japanese | Japoneză
6. Volume | 6. Volum
1) Brightness | 1) Intensitate
Press "MENU" to enter OSD function menu. Press "MENU" to make a selection to choose ” Brightness”. Use the /\ and \/ buttons to adjust their values. After the adjustments are done, press "AUTO" to exit. | Apăsaţi MENIU pentru a accesa meniul funcţiilor OSD. Apăsaţi MENIU pentru a selecta Intensitatea. Folosiţi tastele /\ şi \/ pentru a regla valorile acestora. După finalizarea reglărilor, apăsaţi AUTO pentru a ieşi din meniul AUTO.
2) Contrast | 2) Contrast
Press "MENU" to enter OSD function menu. And use the /\ and \/ buttons to choose ”Contrast”. Use the /\ and \/ buttons to adjust the values. When the adjustments are done, press "AUTO" to exit. | Apăsaţi MENIU pentru a accesa meniul funcţiilor OSD. Folosiţi tastele /\ şi \/ pentru a seta Contrastul. Folosiţi tastele /\ şi \/ pentru a regla valorile. După finalizarea reglărilor, apăsaţi AUTO pentru a ieşi din meniu.
3) Color | 3) Culoare
Press "MENU" to enter OSD function menu. Press "MENU" to make a selection to choose ”Color”. Press "MENU" to choose from the selections (9300°K,6500°K,User Color) settled. Press "AUTO" back to the main menu. | Apăsaţi MENIU pentru a accesa meniul funcţiilor OSD. Apăsaţi MENIU pentru a selecta Culoarea. Apăsaţi MENIU pentru a alege dintre selecţiile stabilite (9300°K,6500°K, culoarea utilizatorului) . Apăsaţi AUTO pentru a reveni la meniul principal.
3) (sub menu) User Color | 3) (sub-meniu) Culoarea utilizatorului
Use the /\ and \/ buttons to toggle among sub-choices (Red, Green, Blue) and press "MENU" to enter. Use the /\ and \/ buttons to adjust the values of each color. When the adjustments are done, press "AUTO" to exit. | Apăsaţi butoanele /\ sau \/ pentru a trece de la o sub-opţiune la alta (Roşu, Verde, Albastru) şi apăsaţi MENIU pentru a accesa. Folosiţi tastele /\ şi \/ pentru a regla valorile fiecărei culori. După finalizarea reglărilor, apăsaţi AUTO pentru a ieşi din meniu.
4) Manager | 4) Manager
Press "MENU" to enter OSD function menu. Press "MENU" to make a selection to choose ”Manager”. Press "MENU" to enter “Manager” settings and then use /\ and /\ buttons to select the sub-item (H. Position, V. Position, Clock, Phase) you would adjust and Press "MENU" to enter. Use the /\ and \/ buttons to adjust the values. When the adjustments are done, press "AUTO" to exit. | Apăsaţi MENIU pentru a accesa meniul funcţiilor OSD. Apăsaţi MENIU pentru a selecta „Manager"-ul. Apăsaţi MENU pentru a accesa meniul Manager apoi folosiţi butoanele /\ şi \/ pentru a selecta sub-opţiunea pe care doriţi să o reglaţi (poziţie orizontală, poziţie verticală, ceas, fază) şi apăsaţi MENU pentru a accesa. Folosiţi tastele /\ şi \/ pentru a regla valorile. După finalizarea reglărilor, apăsaţi AUTO pentru a ieşi din meniu.
5) Tools | 5) Instrumente
Press "MENU" to enter OSD menu and use the /\ and \/ buttons to choose ”Tools”. Press "MENU" to choose from the selections (OSD Timert, Reset, Power Save, Language) setting. Press "AUTO" and press "AUTO" to return to the main menu. | Apăsaţi MENU pentru a accesa meniul OSD şi apoi folosiţi tastele /\ şi \/ pentru a seta Instrumentele. Apăsaţi MENU pentru a alege dintre selecţiile stabilite (temporizator OSD, resetare, consum redus, limba). Apăsaţi AUTO şi apoi apăsaţi AUTO încă odată pentru a reveni la meniul principal.
5) (sub menu) OSD Timer | 5) (sub-meniu) Temporizator OSD
To choose the “OSD Timer” function and then use /\ and \/ buttons to toggle between the selections. Press the "MENU" button to select the time you want the OSD menu to remain on the screen when it is not in use. | Alegeţi funcţia Temporizatorului OSD apoi folosiţi tastele /\ şi \/ pentru a naviga de la o opţiune la alta. Apăsaţi tasta MENU pentru a selecta intervalul pentru care doriţi ca meniul OSD să rămână afişat pe ecran când nu folosiţi computerul.
5) (sub menu) Reset | 5) (sub-meniu) Resetare
If you choose to “Reset” option this will return settings to the default settings. The monitor will turn off, then power up again to adjust to the default setting. | Dacă alegeţi opţiunea de Resetare, aceasta va restabili setările implicite. Monitorul se va opri, apoi va porni din nou pentru a reveni la setările implicite.
5) (sub menu) Power Save | 5) (sub-meniu) Consum redus
Choosing the “Power Save” function, use the /\ and \/ buttons to toggle between the selections. Press the "MENU" button to make a selection. | Dacă alegeţi funcţia de Consum Redus, folosiţi tastele /\ şi \/ pentru a trece de la o opţiune la alta. Apăsaţi MENIU pentru a selecta o opţiune.
5) (sub menu) Language | 5) (sub-meniu) Limba
If you choose the language sub-menu, use the /\ and \/ buttons to toggle between the Language selections. Press the "MENU" button to select a language. Press the "AUTO" to exit. | Dacă alegeţi sub-meniul Limba, folosiţi tastele /\ şi \/ pentru a naviga în opţiunile de Limbă. Apăsaţi MENU pentru a selecta o limbă. Apăsaţi AUTO pentru a părăsi fereastra.
6) (Volume) | 6) (Volum)
Press the "MENU" button to enter the OSD menu. Use the /\ or \/ buttons to choose Volume, and then press the "MENU" button to make a selection. Please refer to the picture below: | Apăsaţi MENU pentru a accesa meniul OSD. Folosiţi butonul /\ sau \/ pentru a selecta Volumul, apoi apăsaţi tasta MENU pentru a efectua o alegere. Consultaţi imaginea de mai jos:
Press "AUTO" that the display will be auto adjusted to its optimal performance. | Apăsaţi AUTO şi astfel displayul va fi reglat automat pentru a reveni la performanţele sale optime.
8. TROUBLESHOOTING | 8. DEPISTAREA DEFECTELOR
Before calling for service, check the information in this section to see if you can remedy any problems by yourself. If you need assistance, please call the dealer where you purchased the LCD monitor. | Înainte de a apela la service, verificaţi informaţiile din această secţiune pentru a vedea dacă puteţi rezolva personal unele probleme. Dacă aveţi nevoie de ajutor, apelaţi la distribuitorul de la care aţi achiziţionat monitorul LCD.
Problem | Problemă
Cause | Cauză
Remedy | Remediu
No picture | Absenţa imaginii
1. Is the power cord disconnected? 2. Is the power switch on? 3. Is the signal cable properly connected? 4. Is the monitor in power saving mode? | 1. Este deconectat cablul de alimentare? 2. Este butonul de alimentare pornit? 3. Cablul de alimentare este conectat în mod corect? 4. Monitorul se află în modul de funcţionare cu consum redus?
1. Connect power cord. 2. Turn the power switch on. 3. Connect the signal cable properly. 4. Press any key on your keyboard or move your mouse to activate the computer | 1. Conectaţi cablul de alimentare. 2. Porniţi butonul de alimentare. 3. Conectaţi corect cablul de semnal. 4. Apăsaţi orice tastă a tastaturii sau mutaţi mouse-ul pentru a activa computerul.
Color is abnormal | Culoarea este anormală.
1. Is the monitor’s video cable properly connected? | 1. Cablul video al monitorului este conectat corect?
1. Connect cable properly. | 1. Conectaţi corect cablul.
Picture runs/Distorted horizontal flickering | Imaginea se mişcă/imaginea are distorsiuni pe orizontală
1. Is the signal cable properly connected? 2. Is the input signal out of the required frequency range? | 1. Cablul de alimentare este conectat în mod corect? 2. Semnalul de intrare depăşeşte limitele gamei de frecvenţe?
1. Connect the signal cable properly. 2. The unit will not view signals which are within the frequency range. It is important that the video refresh rate be set to the optimum (70-75Hz is optimum, Verify your settings by right clicking on your windows desktop and clicking “properties”, then click on “settings”, there you can adjust the screen resolution and to adjust the refresh rate, click “Advanced” and then click on the “monitor” tab to adjust. | 1. Conectaţi corect cablul de semnal. 2. Unitatea nu detectează semnale care sunt în limitele gamei de frecvenţe. Este important ca viteza de refresh a monitorului să fie setată la valoarea optimă (70-75Hz este viteza optimă). Verificaţi setările dând clic de dreapta pe desktop în Windows şi apoi dând clic pe proprietăţi, apoi pe setări; apoi puteţi regla rezoluţia ecranului, iar pentru a regla viteza de refresh, daţi clic pe Advanced, apoi pe daţi clic pe tabul "monitor" pentru a regla.
Display image is too dark | Imaginea displayului este prea întunecată.
1. Are Brightness and Contrast set too low? | 1. Intensitatea şi contrastul sunt prea mici?
1. Adjust brightness and contrast to your preference. | 1. Reglaţi intensitatea şi contrastul la valorile preferate.
Display image is too large or small | Imaginea displayului este prea mare sau prea mică.
1. Does the Horizontal or Vertical control need adjusting? | 1. Imaginea orizontală sau verticală necesită reglare?
1. Re-adjust to your preference. | 1. Reglaţi din nou valoarea preferată.
No sound but can see the picture | Imaginea se vede, dar nu se aude nimic.
1. Is there a problem with the input source? 2. Is the volume adjusted all the way down? 3. Is the audio cable connected? | 1. Este vreo problemă cu sursa de intrare a semnalului? 2. Volumul este reglat complet ? 3. Cablul audio este conectat?
1. Verify the input source. 2. Adjust the volume accordingly 3. Connect the audio cable | 1. Verificaţi sursa de intrare. 2. Reglaţi volumul în mod corespunzător 3. Conectaţi corect audio
No picture but the sound is heard | Imaginea nu se vede, dar se sonorul funcţionează
1. Is the video signal cable improperly connected? | 1. Cablul de intrare al semnalului video este conectat incorect?
1. Verify input source and connect the signal cable properly. | 1. verificaţi sursa de intrare şi conectaţi corect cablul de semnal.
9. ACCESSORIES | 9. ACCESORII
VGA CABLE X 1 | 1 CABLU VGA
POWER CORD X 1 | 1 CABLU DE ALIMENTARE
USER’S MANUAL X 1 | 1 MANUAL DE UTILIZARE
AUDIO CABLE X 1 | 1 CABLU AUDIO